## information
Information
feuille
| données |  | données concernant les intensités de pluie brute
| indice phi |  | calcul des incréments de pluie nette selon la fonction de production du l'indice phi
| indice W |  | calcul des incréments de pluie nette selon la fonction de production du l'indice W (proportionnel)
| indice W min |  | calcul des incréments de pluie nette selon la fonction de production du l'indice W minimum
| SCS-CN |  | calcul des incréments de pluie nette selon la fonction de production du SCS-CN
| Horton |  | calcul des incréments de pluie nette selon la fonction de production de Horton
| ComparGraph |  | représentation graphique des intensités de pluie nette calculées à l'aide des différentes méthodes
: cellule dont on peut modifier la valeur
: cellule contenant une formule -->> à ne pas modifier

## données
Données
| temps | intensité totale
| [h] | [mm/h]
| 1 | 0.4
| 2 | 0.7
| 3 | 2.1
| 4 | 2.2
| 5 | 3.5
| 6 | 4.8
| 7 | 4.5
| 8 | 5.2
| 9 | 3.6
| 10 | 1.1
| 11 | 0
| 12 | 1
| 13 | 0.5
| 14 | 0.6
| 15 | 0.7
| 16 | 0.9
| 17 | 0.2
| 18 | 0.3
| 19 | 0.1
| 20 | 0.5
| lame brute cumulée P = | 32.9 | [mm]

## indice phi
[5 empty] | Intervalle 1 | Intervalle 2 | Intervalle 3 | Intervalle 4 | Intervalle 5
|  |  |  | Cr | 0.28 | 0.28 | 0.28 | 0.28 | 0.28
|  |  |  | R | 9.212 | 9.212 | 9.212 | 9.212 | 9.212 | [mm]
|  |  |  | Dt | 1 | 2 | 3 | 4 | 5 | [h]
|  |  |  | Pluie Intervalle | 5.2 | 10 | 14.5 | 18.1 | 21.6 | [mm]
Fonction de production de l'indice F |  |  |  | Indice PHI | -4.012 | 0.394 | 1.7627 | 2.222 | 2.4776 | [mm/h]
<0
uniquement pour la représentation graphique
| temps | intensité totale |  |  | intensité totale | intensité totale | intensité totale | intensité totale | intensité totale |  |  | Pluie nette | Pluie nette | Pluie nette | Pluie nette | Pluie nette |  | itotale - inette | intensité de la pluie nette
| [h] | [mm/h] |  |  | [mm/h] | [mm/h] | [mm/h] | [mm/h] | [mm/h] |  |  | [mm/h] | [mm/h] | [mm/h] | [mm/h] | [mm/h] |  | [mm/h] | [mm/h]
| 1 | 0.4 |  |  | 0.4 | 0.4 | 0.4 | 0.4 | 0.4 |  |  | 4.412 | 0.006 | 0 | 0 | 0 |  | 0.4 | 0
| 2 | 0.7 |  |  | 0.7 | 0.7 | 0.7 | 0.7 | 0.7 |  |  | 4.712 | 0.306 | 0 | 0 | 0 |  | 0.7 | 0
| 3 | 2.1 |  |  | 2.1 | 2.1 | 2.1 | 2.1 | 2.1 |  |  | 6.112 | 1.706 | 0.33733 | 0 | 0 |  | 2.1 | 0
| 4 | 2.2 |  |  | 2.2 | 2.2 | 2.2 | 2.2 | 2.2 |  |  | 6.212 | 1.806 | 0.43733 | 0 | 0 |  | 2.2 | 0
| 5 | 3.5 |  |  | 3.5 | 3.5 | 3.5 | 3.5 | 3.5 |  |  | 7.512 | 3.106 | 1.7373 | 1.278 | 1.0224 |  | 2.4776 | 1.0224
| 6 | 4.8 |  |  | 4.8 | 4.8 | 4.8 | 4.8 | 4.8 |  |  | 8.812 | 4.406 | 3.0373 | 2.578 | 2.3224 |  | 2.4776 | 2.3224
| 7 | 4.5 |  |  | 4.5 | 4.5 | 4.5 | 4.5 | 4.5 |  |  | 8.512 | 4.106 | 2.7373 | 2.278 | 2.0224 |  | 2.4776 | 2.0224
| 8 | 5.2 |  |  | 5.2 | 5.2 | 5.2 | 5.2 | 5.2 |  |  | 9.212 | 4.806 | 3.4373 | 2.978 | 2.7224 |  | 2.4776 | 2.7224
| 9 | 3.6 |  |  | 3.6 | 3.6 | 3.6 | 3.6 | 3.6 |  |  | 7.612 | 3.206 | 1.8373 | 1.378 | 1.1224 |  | 2.4776 | 1.1224
| 10 | 1.1 |  |  | 1.1 | 1.1 | 1.1 | 1.1 | 1.1 |  |  | 5.112 | 0.706 | 0 | 0 | 0 |  | 1.1 | 0
| 11 | 0 |  |  | 0 | 0 | 0 | 0 | 0 |  |  | 4.012 | 0 | 0 | 0 | 0 |  | 0 | 0
| 12 | 1 |  |  | 1 | 1 | 1 | 1 | 1 |  |  | 5.012 | 0.606 | 0 | 0 | 0 |  | 1 | 0
| 13 | 0.5 |  |  | 0.5 | 0.5 | 0.5 | 0.5 | 0.5 |  |  | 4.512 | 0.106 | 0 | 0 | 0 |  | 0.5 | 0
| 14 | 0.6 |  |  | 0.6 | 0.6 | 0.6 | 0.6 | 0.6 |  |  | 4.612 | 0.206 | 0 | 0 | 0 |  | 0.6 | 0
| 15 | 0.7 |  |  | 0.7 | 0.7 | 0.7 | 0.7 | 0.7 |  |  | 4.712 | 0.306 | 0 | 0 | 0 |  | 0.7 | 0
| 16 | 0.9 |  |  | 0.9 | 0.9 | 0.9 | 0.9 | 0.9 |  |  | 4.912 | 0.506 | 0 | 0 | 0 |  | 0.9 | 0
| 17 | 0.2 |  |  | 0.2 | 0.2 | 0.2 | 0.2 | 0.2 |  |  | 4.212 | 0 | 0 | 0 | 0 |  | 0.2 | 0
| 18 | 0.3 |  |  | 0.3 | 0.3 | 0.3 | 0.3 | 0.3 |  |  | 4.312 | 0 | 0 | 0 | 0 |  | 0.3 | 0
| 19 | 0.1 |  |  | 0.1 | 0.1 | 0.1 | 0.1 | 0.1 |  |  | 4.112 | 0 | 0 | 0 | 0 |  | 0.1 | 0
| 20 | 0.5 |  |  | 0.5 | 0.5 | 0.5 | 0.5 | 0.5 |  |  | 4.512 | 0.106 | 0 | 0 | 0 |  | 0.5 | 0
| lame brute cumulée P = | 32.9 | [mm] | [7 empty] | lame nette cumulée = | 113.14 | 25.996 | 13.5613 | 10.49 | 9.212 | [mm]
=
[11 empty] | lame ruissellée = | 9.212 | 9.212 | 9.212 | 9.212 | 9.212 | [mm]
[12 empty] | Impossible! | Impossible! | Impossible! | Impossible! | OK!!!!

## indice W
Fonction de production de l'indice W
uniquement pour la représentation graphique
| temps | intensité totale |  |  |  | temps | intensité totale | lame totale cumulée P(t) | pertes initiales cumulées Ia | pluie totale * (moins Ia) | pluie nette |  | itotale - inette | intensité de la pluie nette
| [h] | [mm/h] |  |  |  | [h] | [mm/h] | [mm] | [mm] | [mm/h] | [mm/h] |  | [mm/h] | [mm/h]
Ia
| 1 | 0.4 |  |  |  | 1 | 0.4 | 0.4 | 0 | 0.4 | 0.112 |  | 0.288 | 0.112 | 0
| 2 | 0.7 |  |  |  | 2 | 0.7 | 1.1 | 0 | 0.7 | 0.196 |  | 0.504 | 0.196 | 0
| 3 | 2.1 | lame totale ruisselée Qtot = | 9.212 | [mm] | 3 | 2.1 | 3.2 | 0 | 2.1 | 0.588 |  | 1.512 | 0.588 | 0
| 4 | 2.2 |  |  |  | 4 | 2.2 | 5.4 | 0 | 2.2 | 0.616 |  | 1.584 | 0.616 | 0
| 5 | 3.5 | pertes initiales Ia = | 0 | [mm] | 5 | 3.5 | 8.9 | 0 | 3.5 | 0.98 |  | 2.52 | 0.98 | 0
| 6 | 4.8 |  |  |  | 6 | 4.8 | 13.7 | 0 | 4.8 | 1.344 |  | 3.456 | 1.344 | 0
| 7 | 4.5 | CR = | 0.28 | [-] | 7 | 4.5 | 18.2 | 0 | 4.5 | 1.26 |  | 3.24 | 1.26 | 0
| 8 | 5.2 |  |  |  | 8 | 5.2 | 23.4 | 0 | 5.2 | 1.456 |  | 3.744 | 1.456 | 0
| 9 | 3.6 |  |  |  | 9 | 3.6 | 27 | 0 | 3.6 | 1.008 |  | 2.592 | 1.008 | 0
| 10 | 1.1 |  |  |  | 10 | 1.1 | 28.1 | 0 | 1.1 | 0.308 |  | 0.792 | 0.308 | 0
| 11 | 0 |  |  |  | 11 | 0 | 28.1 | 0 | 0 | 0 |  | 0 | 0 | 0
| 12 | 1 |  |  |  | 12 | 1 | 29.1 | 0 | 1 | 0.28 |  | 0.72 | 0.28 | 0
| 13 | 0.5 |  |  |  | 13 | 0.5 | 29.6 | 0 | 0.5 | 0.14 |  | 0.36 | 0.14 | 0
| 14 | 0.6 |  |  |  | 14 | 0.6 | 30.2 | 0 | 0.6 | 0.168 |  | 0.432 | 0.168 | 0
| 15 | 0.7 |  |  |  | 15 | 0.7 | 30.9 | 0 | 0.7 | 0.196 |  | 0.504 | 0.196 | 0
| 16 | 0.9 |  |  |  | 16 | 0.9 | 31.8 | 0 | 0.9 | 0.252 |  | 0.648 | 0.252 | 0
| 17 | 0.2 |  |  |  | 17 | 0.2 | 32 | 0 | 0.2 | 0.056 |  | 0.144 | 0.056 | 0
| 18 | 0.3 |  |  |  | 18 | 0.3 | 32.3 | 0 | 0.3 | 0.084 |  | 0.216 | 0.084 | 0
| 19 | 0.1 |  |  |  | 19 | 0.1 | 32.4 | 0 | 0.1 | 0.028 |  | 0.072 | 0.028 | 0
| 20 | 0.5 |  |  |  | 20 | 0.5 | 32.9 | 0 | 0.5 | 0.14 |  | 0.36 | 0.14 | 0
| lame brute cumulée P = | 32.9 |  |  |  | lame nette cumulée = |  |  |  |  | 9.212 | [mm]

## indice W min
Fonction de production de l'indice W minimum
uniquement pour la représentation graphique
| temps | intensité totale |  |  |  | temps | intensité totale | lame totale cumulée P(t) | pertes initiales cumulées Ia | pluie totale * (moins Ia) | pluie nette |  | itotale - inette | intensité de la pluie nette
| [h] | [mm/h] |  |  |  | [h] | [mm/h] | [mm] | [mm] | [mm/h] | [mm/h] |  | [mm/h] | [mm/h]
Ia
| 1 | 0.4 |  |  |  | 1 | 0.4 | 0.4 | 0.4 | 0 | 0 |  | 0.4 | 0 | 0.4
| 2 | 0.7 |  |  |  | 2 | 0.7 | 1.1 | 1.1 | 0 | 0 |  | 0.7 | 0 | 0.7
| 3 | 2.1 | lame totale ruisselée Qtot = | 9.212 | [mm] | 3 | 2.1 | 3.2 | 2.5 | 0.7 | 0.196 |  | 1.904 | 0.196 | 1.4
| 4 | 2.2 |  |  |  | 4 | 2.2 | 5.4 | 2.5 | 2.2 | 0.616 |  | 1.584 | 0.616 | 0
| 5 | 3.5 | pertes initiales Ia = | 2.5 | [mm] | 5 | 3.5 | 8.9 | 2.5 | 3.5 | 0.98 |  | 2.52 | 0.98 | 0
| 6 | 4.8 |  |  |  | 6 | 4.8 | 13.7 | 2.5 | 4.8 | 1.344 |  | 3.456 | 1.344 | 0
| 7 | 4.5 | CR = | 0.28 | [-] | 7 | 4.5 | 18.2 | 2.5 | 4.5 | 1.26 |  | 3.24 | 1.26 | 0
| 8 | 5.2 |  |  |  | 8 | 5.2 | 23.4 | 2.5 | 5.2 | 1.456 |  | 3.744 | 1.456 | 0
| 9 | 3.6 |  |  |  | 9 | 3.6 | 27 | 2.5 | 3.6 | 1.008 |  | 2.592 | 1.008 | 0
| 10 | 1.1 |  |  |  | 10 | 1.1 | 28.1 | 2.5 | 1.1 | 0.308 |  | 0.792 | 0.308 | 0
| 11 | 0 |  |  |  | 11 | 0 | 28.1 | 2.5 | 0 | 0 |  | 0 | 0 | 0
| 12 | 1 |  |  |  | 12 | 1 | 29.1 | 2.5 | 1 | 0.28 |  | 0.72 | 0.28 | 0
| 13 | 0.5 |  |  |  | 13 | 0.5 | 29.6 | 2.5 | 0.5 | 0.14 |  | 0.36 | 0.14 | 0
| 14 | 0.6 |  |  |  | 14 | 0.6 | 30.2 | 2.5 | 0.6 | 0.168 |  | 0.432 | 0.168 | 0
| 15 | 0.7 |  |  |  | 15 | 0.7 | 30.9 | 2.5 | 0.7 | 0.196 |  | 0.504 | 0.196 | 0
| 16 | 0.9 |  |  |  | 16 | 0.9 | 31.8 | 2.5 | 0.9 | 0.252 |  | 0.648 | 0.252 | 0
| 17 | 0.2 |  |  |  | 17 | 0.2 | 32 | 2.5 | 0.2 | 0.056 |  | 0.144 | 0.056 | 0
| 18 | 0.3 |  |  |  | 18 | 0.3 | 32.3 | 2.5 | 0.3 | 0.084 |  | 0.216 | 0.084 | 0
| 19 | 0.1 |  |  |  | 19 | 0.1 | 32.4 | 2.5 | 0.1 | 0.028 |  | 0.072 | 0.028 | 0
| 20 | 0.5 |  |  |  | 20 | 0.5 | 32.9 | 2.5 | 0.5 | 0.14 |  | 0.36 | 0.14 | 0
| lame brute cumulée P = | 32.9 |  |  |  | lame nette cumulée = |  |  |  |  | 8.512 | [mm]

## SCS-CN
Fonction de production du SCS-CN
uniquement pour la représentation graphique
| temps | intensité totale |  |  |  |  | temps | intensité totale | lame brute cumulée | pertes initiales cumulées | infiltration cumulée | lame nette cumulée | intensité nette | itotale - inette | intensité de la pluie nette
| [h] | [mm/h] |  |  |  |  | [h] | [mm/h] | [mm] | [mm] | [mm] | [mm] | [mm/h] | [mm/h] | [mm/h]
Ia
| 1 | 0.4 |  | coefficient de ruissellement = | 0.28 | [-] | 1 | 0.4 | 0.4 | 0.4 | - | 0 | 0 | 0.4 | 0 | 0.4
| 2 | 0.7 |  |  |  |  | 2 | 0.7 | 1.1 | 1.1 | - | 0 | 0 | 0.7 | 0 | 0.7
| 3 | 2.1 |  | lame nette cumulée Q = | 9.212 | [mm] | 3 | 2.1 | 3.2 | 2.5 | 0.69306 | 0.0069384 | 0.0069384 | 2.0931 | 0.0069384 | 1.4
| 4 | 2.2 |  |  |  |  | 4 | 2.2 | 5.4 | 2.5 | 2.7845 | 0.11549 | 0.10855 | 2.0915 | 0.10855 | 0
| 5 | 3.5 |  | pertes initiales Ia = | 2.5 | [mm] | 5 | 3.5 | 8.9 | 2.5 | 5.8633 | 0.53668 | 0.42119 | 3.0788 | 0.42119 | 0
| 6 | 4.8 |  |  |  |  | 6 | 4.8 | 13.7 | 2.5 | 9.6537 | 1.5463 | 1.0096 | 3.7904 | 1.0096 | 0
| 7 | 4.5 |  | pertes potentielles maximales S = | 69.9213 | [mm] | 7 | 4.5 | 18.2 | 2.5 | 12.8212 | 2.8788 | 1.3325 | 3.1675 | 1.3325 | 0
| 8 | 5.2 |  |  |  |  | 8 | 5.2 | 23.4 | 2.5 | 16.0904 | 4.8096 | 1.9307 | 3.2693 | 1.9307 | 0
| 9 | 3.6 |  | Curve Number = | 78.4141 | [mm] | 9 | 3.6 | 27 | 2.5 | 18.1429 | 6.3571 | 1.5476 | 2.0524 | 1.5476 | 0
| 10 | 1.1 |  |  |  |  | 10 | 1.1 | 28.1 | 2.5 | 18.7391 | 6.8609 | 0.50373 | 0.59627 | 0.50373 | 0
| 11 | 0 |  |  |  |  | 11 | 0 | 28.1 | 2.5 | 18.7391 | 6.8609 | 0 | 0 | 0 | 0
| 12 | 1 |  |  |  |  | 12 | 1 | 29.1 | 2.5 | 19.2694 | 7.3306 | 0.46973 | 0.53027 | 0.46973 | 0
| 13 | 0.5 |  |  |  |  | 13 | 0.5 | 29.6 | 2.5 | 19.5304 | 7.5696 | 0.23896 | 0.26104 | 0.23896 | 0
| 14 | 0.6 |  |  |  |  | 14 | 0.6 | 30.2 | 2.5 | 19.8401 | 7.8599 | 0.29029 | 0.30971 | 0.29029 | 0
| 15 | 0.7 |  |  |  |  | 15 | 0.7 | 30.9 | 2.5 | 20.1967 | 8.2033 | 0.34345 | 0.35655 | 0.34345 | 0
| 16 | 0.9 |  |  |  |  | 16 | 0.9 | 31.8 | 2.5 | 20.6477 | 8.6523 | 0.44897 | 0.45103 | 0.44897 | 0
| 17 | 0.2 |  |  |  |  | 17 | 0.2 | 32 | 2.5 | 20.7468 | 8.7532 | 0.10088 | 0.099121 | 0.10088 | 0
| 18 | 0.3 |  |  |  |  | 18 | 0.3 | 32.3 | 2.5 | 20.8948 | 8.9052 | 0.15206 | 0.14794 | 0.15206 | 0
| 19 | 0.1 |  |  |  |  | 19 | 0.1 | 32.4 | 2.5 | 20.9439 | 8.9561 | 0.050886 | 0.049114 | 0.050886 | 0
| 20 | 0.5 |  |  |  |  | 20 | 0.5 | 32.9 | 2.5 | 21.188 | 9.212 | 0.2559 | 0.2441 | 0.2559 | 0
| lame brute cumulée P = | 32.9 | [mm]

## Horton
Fonction de production de Horton
uniquement pour la représentation graphique
| temps | intensité totale |  |  |  |  | temps | taux d'infiltration | intensité nette | itotale - inette | intensité de la pluie nette
| [h] | [mm/h] |  |  |  |  | [h] | [mm/h] | [mm/h] | [mm/h] | [mm/h]
| 1 | 0.4 |  | taux initial d'infiltration i0 = | 200 | [mm/h] | 1 | 46.5682 | 0 | 0.4 | 0
| 2 | 0.7 |  |  |  |  | 2 | 12.3329 | 0 | 0.7 | 0
| 3 | 2.1 |  | taux final d'infiltration if = | 2.5 | [mm/h] | 3 | 4.694 | 0 | 2.1 | 0
| 4 | 2.2 |  |  |  |  | 4 | 2.9896 | 0 | 2.2 | 0
| 5 | 3.5 |  | constante empirique g = | 1.5 | [1/h] | 5 | 2.6092 | 0.89077 | 2.6092 | 0.89077
| 6 | 4.8 |  |  |  |  | 6 | 2.5244 | 2.2756 | 2.5244 | 2.2756
| 7 | 4.5 |  |  |  |  | 7 | 2.5054 | 1.9946 | 2.5054 | 1.9946
| 8 | 5.2 |  |  |  |  | 8 | 2.5012 | 2.6988 | 2.5012 | 2.6988
| 9 | 3.6 |  |  |  |  | 9 | 2.5003 | 1.0997 | 2.5003 | 1.0997
| 10 | 1.1 |  |  |  |  | 10 | 2.5001 | 0 | 1.1 | 0
| 11 | 0 |  |  |  |  | 11 | 2.5 | 0 | 0 | 0
| 12 | 1 |  |  |  |  | 12 | 2.5 | 0 | 1 | 0
| 13 | 0.5 |  |  |  |  | 13 | 2.5 | 0 | 0.5 | 0
| 14 | 0.6 |  |  |  |  | 14 | 2.5 | 0 | 0.6 | 0
| 15 | 0.7 |  |  |  |  | 15 | 2.5 | 0 | 0.7 | 0
| 16 | 0.9 |  |  |  |  | 16 | 2.5 | 0 | 0.9 | 0
| 17 | 0.2 |  |  |  |  | 17 | 2.5 | 0 | 0.2 | 0
| 18 | 0.3 |  |  |  |  | 18 | 2.5 | 0 | 0.3 | 0
| 19 | 0.1 |  |  |  |  | 19 | 2.5 | 0 | 0.1 | 0
| 20 | 0.5 |  |  |  |  | 20 | 2.5 | 0 | 0.5 | 0
| lame brute cumulée P = | 32.9 | [mm]