## information
Information
feuille
| Données | Intensité pluviométrique et pluie cumulée
| Infiltration | Calcul de l'infiltration par la methode de Green et Ampt
| Graph | Calcul de la pluie nette
| Pour graphique | Arrangement des données pour la représentation graphique
cellule contenant une formule
cellule dont le contenu doit être spécifié par l'utilisateur

## Données
Intensité pluviométrique et pluie cumulée
| Temps | Pluie | Cumul
| (min) | (mm) | (mm)
| 0 | 0 | 0
| 10 | 0.5 | 0.5
| 20 | 1.6 | 2.1
| 30 | 2.3 | 4.4
| 40 | 2.9 | 7.3
| 50 | 4.2 | 11.5
| 60 | 4.9 | 16.4
| 70 | 7.1 | 23.5
| 80 | 5.6 | 29.1
| 90 | 4 | 33.1
| 100 | 2.1 | 35.2
| 110 | 1.6 | 36.8
| 120 | 0.6 | 37.4

## Inflitration
Constantes
Calul de l'infiltration à l'aide de la méthode de Green et Ampt | [7 empty] | qs = | 35 | [%]
[8 empty] | qi = | 14 | [%]
[8 empty] | K = | 8 | [mm/h]
[8 empty] | y = | 88 | [mm]
[8 empty] | Dq = | 0.21
[8 empty] | yDq = | 18.48 | [mm]
[8 empty] | KDt = | 1.3333 | [mm]
[8 empty] | Dt = | 10 | [min]
[8 empty] | Dt = | 0.16667 | [h]
| Données Pluie |  |  | Données Infiltration
|  |  |  | 1ere etape |  |  | 2eme etape |  |  | FINAL
| Temps | Pluie | Intensité | Infiltration cumulée F | Intensité | Comparaison f et i | Infiltration cumulée F | Intensité f | Comparaison f et i | Infiltration cumulée F | Intensité f
| [min] | [mm] | [mm/h] | [mm] | [mm/h] |  | [mm] | [mm/h] |  | [mm] | [mm/h]
| 0 | 0 | 0 | 0 | infinie |  | 0 | infinie | f>i | 0 | infinie
| 10 | 0.5 | 3 | 0.5 | 303.68 | f>i | 0.5 | 303.68 | f>i | 0.5 | 303.68
| 20 | 1.6 | 9.6 | 2.1 | 78.4 | f>i | 2.1 | 78.4 | f>i | 2.1 | 78.4 |  | 1ere etape
| 30 | 2.3 | 13.8 | 4.4 | 41.6 | f>i | 4.4 | 41.6 | f>i | 4.4 | 41.6 |  | 1ere itérations | Itération succesives ...
| 40 | 2.9 | 17.4 | 7.3 | 28.2521 | f>i | 7.3 | 28.2521 | f>i | 7.3 | 28.2521 | Ft+Dt "final" | Ft+Dt "a priori" | Ft+Dt "a postiori"
| 50 | 4.2 | 25.2 | 11.5 | 20.8557 | f<i | 11.297 | 21.0867 | f<i | 11.297 | 21.0867 | 11.297 | 3.7686 | 5.9108 | 7.6097 | 8.854 | 9.715 | 10.2882 | 10.66 | 10.8974 | 11.0473 | 11.1414 | 11.2002 | 11.2368 | 11.2596 | 11.2738 | 11.2826 | 11.288 | 11.2914 | 11.2935 | 11.2948 | 11.2956 | 11.2962 | 11.2965 | 11.2967 | 11.2968 | 11.2969 | 11.2969 | 11.2969 | 11.2969 | 11.297 | 11.297 | 11.297 | 11.297 | 11.297 | 11.297 | 11.297 | 11.297 | 11.297
| 60 | 4.9 | 29.4 | 16.4 | 17.0146 | f<i | 14.5417 | 18.1666 | f<i | 14.5417 | 18.1666 | 14.5417 | 5.1019 | 8.3198 | 10.6836 | 12.2456 | 13.2099 | 13.7809 | 14.1109 | 14.299 | 14.4054 | 14.4652 | 14.4988 | 14.5177 | 14.5282 | 14.5342 | 14.5375 | 14.5393 | 14.5403 | 14.5409 | 14.5413 | 14.5414 | 14.5415 | 14.5416 | 14.5416 | 14.5416 | 14.5417 | 14.5417 | 14.5417 | 14.5417 | 14.5417 | 14.5417 | 14.5417 | 14.5417 | 14.5417 | 14.5417 | 14.5417 | 14.5417 | 14.5417
| 70 | 7.1 | 42.6 | 23.5 | 14.2911 | f<i | 17.4188 | 16.4874 | f<i | 17.4188 | 16.4874 | 17.4188 | 6.4353 | 10.6695 | 13.5701 | 15.3231 | 16.3072 | 16.8375 | 17.1172 | 17.2629 | 17.3384 | 17.3774 | 17.3975 | 17.4078 | 17.4132 | 17.4159 | 17.4173 | 17.4181 | 17.4184 | 17.4186 | 17.4187 | 17.4188 | 17.4188 | 17.4188 | 17.4188 | 17.4188 | 17.4188 | 17.4188 | 17.4188 | 17.4188 | 17.4188 | 17.4188 | 17.4188 | 17.4188 | 17.4188 | 17.4188 | 17.4188 | 17.4188 | 17.4188
| 80 | 5.6 | 33.6 | 29.1 | 13.0804 | f<i | 20.0679 | 15.367 | f<i | 20.0679 | 15.367 | 20.0679 | 7.7686 | 12.9662 | 16.3049 | 18.1697 | 19.1347 | 19.615 | 19.8495 | 19.9629 | 20.0175 | 20.0437 | 20.0563 | 20.0623 | 20.0652 | 20.0666 | 20.0673 | 20.0676 | 20.0677 | 20.0678 | 20.0678 | 20.0679 | 20.0679 | 20.0679 | 20.0679 | 20.0679 | 20.0679 | 20.0679 | 20.0679 | 20.0679 | 20.0679 | 20.0679 | 20.0679 | 20.0679 | 20.0679 | 20.0679 | 20.0679 | 20.0679 | 20.0679
| 90 | 4 | 24 | 33.1 | 12.4665 | f<i | 22.558 | 14.5538 | f<i | 22.558 | 14.5538 | 22.558 | 9.1019 | 15.2152 | 18.9148 | 20.84 | 21.7677 | 22.1987 | 22.3955 | 22.4847 | 22.525 | 22.5431 | 22.5513 | 22.555 | 22.5567 | 22.5574 | 22.5577 | 22.5579 | 22.558 | 22.558 | 22.558 | 22.558 | 22.558 | 22.558 | 22.558 | 22.558 | 22.558 | 22.558 | 22.558 | 22.558 | 22.558 | 22.558 | 22.558 | 22.558 | 22.558 | 22.558 | 22.558 | 22.558 | 22.558
| 100 | 2.1 | 12.6 | 35.2 | 12.2 | f<i | 24.9296 | 13.9303 | f>i | 24.658 | 13.9303 | 24.9296 | 10.4353 | 17.421 | 21.4199 | 23.3716 | 24.2541 | 24.6398 | 24.8058 | 24.8768 | 24.9071 | 24.92 | 24.9255 | 24.9278 | 24.9288 | 24.9293 | 24.9294 | 24.9295 | 24.9296 | 24.9296 | 24.9296 | 24.9296 | 24.9296 | 24.9296 | 24.9296 | 24.9296 | 24.9296 | 24.9296 | 24.9296 | 24.9296 | 24.9296 | 24.9296 | 24.9296 | 24.9296 | 24.9296 | 24.9296 | 24.9296 | 24.9296 | 24.9296
| 110 | 1.6 | 9.6 | 36.8 | 12.0174 | f>i | 26.5296 | 12.0174 | f>i | 26.258 | 13.6303
| 120 | 0.6 | 3.6 | 37.4 | 11.9529 | f>i | 27.1296 | 11.9529 | f>i | 26.858 | 13.5045
| Pluie Brute = | 37.4 | [mm] | [5 empty] | Infiltration cumulée= | 26.858 | [mm]
[9 empty] | Pluie nette = | 10.542 | [mm]
[9 empty] | Cr= | 28.19%

## Pour graphique
Arrangement des données pour la représentation graphique
| Temps | Pluie |  | Intensité | Infiltration | Intensité f "a postiori"
| [min] | [mm] |  | [mm/h] | [mm] | [mm/h]
| 0 | 0 | 0 | 0 | 0 | infinie | 0
| 10 | 0.5 | 0.5 | 3 | 0.5 | 303.68 | 0
| 20 | 1.6 | 2.1 | 9.6 | 2.1 | 78.4 | 0
| 30 | 2.3 | 4.4 | 13.8 | 4.4 | 41.6 | 0
| 40 | 2.9 | 7.3 | 17.4 | 7.3 | 28.2521 | 0
| 50 | 4.2 | 11.5 | 25.2 | 11.297 | 21.0867 | 0.20303
| 60 | 4.9 | 16.4 | 29.4 | 14.5417 | 18.1666 | 1.8583
| 70 | 7.1 | 23.5 | 42.6 | 17.4188 | 16.4874 | 6.0812
| 80 | 5.6 | 29.1 | 33.6 | 20.0679 | 15.367 | 9.0321
| 90 | 4 | 33.1 | 24 | 22.558 | 14.5538 | 10.542
| 100 | 2.1 | 35.2 | 12.6 | 24.658 | 13.9303 | 10.542
| 110 | 1.6 | 36.8 | 9.6 | 26.258 | 13.6303 | 10.542
| 120 | 0.6 | 37.4 | 3.6 | 26.858 | 13.5045 | 10.542
| Temps | Intensité moyenne de la pluie | Infiltation cumulée
|  | [mm] | [mm]
| 0 | 3 | 0.5
| 10 | 3 | 0.5
| 10 | 9.6 | 2.1
| 20 | 9.6 | 2.1
| 20 | 13.8 | 4.4
| 30 | 13.8 | 4.4
| 30 | 17.4 | 7.3
| 40 | 17.4 | 7.3
| 40 | 25.2 | 11.297
| 50 | 25.2 | 11.297
| 50 | 29.4 | 14.5417
| 60 | 29.4 | 14.5417
| 60 | 42.6 | 17.4188
| 70 | 42.6 | 17.4188
| 70 | 33.6 | 20.0679
| 80 | 33.6 | 20.0679
| 80 | 24 | 22.558
| 90 | 24 | 22.558
| 90 | 12.6 | 24.658
| 100 | 12.6 | 24.658
| 100 | 9.6 | 26.258
| 110 | 9.6 | 26.258
| 110 | 3.6 | 26.858
| 120 | 3.6 | 26.858
| 120 | 0