## information
Information
feuille
| données | estimation de la lame ruisselée et de Cr
| Séparation LN | séparation graphique de l'écoulement lent et rapide
| Indice PHI | Estimation de la pluie nette à l'aide de l'indice Phi
| données - graphe | graphique de la pluie brute et nette (indice PHI)
| Indice PHI (2) | Estimation de la pluie nette à l'aide de l'indice Phi AVEC Pertes Initiales
| données - graphe (2) | graphique de la pluie brute et nette (indice PHI avec Ia)
cellule contenant une formule
cellule dont le contenu doit être spécifié par l'utilisateur

## Données
Données
| Temps | Débit | Pluie | LN débit total | débit de base estimé | volume ruisselé
| [heures] | [l/s] | [mm/h] |  | [l/s] | [m3]
| 0 | 100 | 2.5 | 4.6052
| 0.5 | 120 | 18 | 4.7875 | 120
| 1 | 230 | 26 | 5.4381 | 151.5385 | 70.6154
| 1.5 | 570 | 12 | 6.3456 | 183.0769 | 418.8462
| 2 | 1170 | 4 | 7.0648 | 214.6154 | 1208.0769
| 2.5 | 1950 | 8 | 7.5756 | 246.1538 | 2393.3077
| 3 | 2600 | 2 | 7.8633 | 277.6923 | 3623.5385
| 3.5 | 2750 | 0 | 7.9194 | 309.2308 | 4286.7692
| 4 | 2300 | 0 | 7.7407 | 340.7692 | 3960
| 4.5 | 1740 | 0 | 7.4616 | 372.3077 | 2994.2308
| 5 | 1360 | 0 | 7.2152 | 403.8462 | 2091.4615
| 5.5 | 1060 | 0 | 6.966 | 435.3846 | 1422.6923
| 6 | 850 | 0 | 6.7452 | 466.9231 | 906.9231
| 6.5 | 650 | 0 | 6.477 | 498.4615 | 481.1538
| 7 | 530 | 0 | 6.2729 | 530 | 136.3846
| 7.5 | 480 | 0 | 6.1738
| 8 | 450 | 0 | 6.1092
| 8.5 | 410 | 0 | 6.0162
| 9 | 370 | 0 | 5.9135
| 9.5 | 330 | 0 | 5.7991
| 10 | 300 | 0 | 5.7038
| 10.5 | 270 | 0 | 5.5984
| 11 | 250 | 0 | 5.5215
| 11.5 | 220 | 0 | 5.3936
| Pente = | 31.5385 | [-] |  | volume total ruisselé = | 23994 | [m3]
[5 empty] | surface à pont Bochet = | 4 | [km2]
[5 empty] | lame ruisselée = | 5.9985 | [mm]
[5 empty] | Cr= | 16.55%
pente =
0.0025233
383401.8
28.5
13.4527

## Indice PHI
Estimation de la pluie nette à l'aide de l'indice Phi
[5 empty] | DELTA t = | 0.5 | 1 | 1.5 | 3
[5 empty] | Pluie Intervalle = | 13 | 22 | 28 | 35.25
[5 empty] | Indice PHI = | 14 | 16 | 14.6667 | 9.75
[11 empty] | Intervalle 1 | Intervalle 2 | Intervalle 3 | Intervalle 4 | uniquement pour la représentation graphique
Temps | Débit | Pluie | Pluie cumulée |  |  | pluie totale | pluie totale |  |  |  | Pluie nette | Pluie nette | Pluie nette | Pluie nette | itotale - inette | Pluie nette (indice Phi)
[heures] | [l/s] | [mm/h] | [mm] |  |  | [mm/h] | [mm/h] |  |  |  | [mm/h] | [mm/h] | [mm/h] | [mm/h] | [mm/h] | [mm/h]
0 | 100 | 2.5 | 1.25 |  | 0 | 2.5 | 2.5 | 2.5 | 2.5 |  | 0 | 0 | 0 | 0 | 2.5 | 0
0.5 | 120 | 18 | 10.25 |  | 0.5 | 18 | 18 | 18 | 18 |  | 4 | 2 | 3.3333 | 8.25 | 16 | 2
1 | 230 | 26 | 23.25 |  | 1 | 26 | 26 | 26 | 26 |  | 12 | 10 | 11.3333 | 16.25 | 16 | 10
1.5 | 570 | 12 | 29.25 |  | 1.5 | 12 | 12 | 12 | 12 |  | 0 | 0 | 0 | 2.25 | 12 | 0
2 | 1170 | 4 | 31.25 |  | 2 | 4 | 4 | 4 | 4 |  | 0 | 0 | 0 | 0 | 4 | 0
2.5 | 1950 | 8 | 35.25 |  | 2.5 | 8 | 8 | 8 | 8 |  | 0 | 0 | 0 | 0 | 8 | 0
3 | 2600 | 2 | 36.25 |  | 3 | 2 | 2 | 2 | 2 |  | 0 | 0 | 0 | 0 | 2 | 0
3.5 | 2750 | 0 | 36.25 |  | 3.5 | 0 | 0 | 0 | 0 |  | 0 | 0 | 0 | 0 | 0 | 0
4 | 2300 | 0 | 36.25 |  | 4 | 0 | 0 | 0 | 0 |  | 0 | 0 | 0 | 0 | 0 | 0
4.5 | 1740 | 0 | 36.25 |  | 4.5 | 0 | 0 | 0 | 0 |  | 0 | 0 | 0 | 0 | 0 | 0
5 | 1360 | 0 | 36.25 |  | 5 | 0 | 0 | 0 | 0 |  | 0 | 0 | 0 | 0 | 0 | 0
5.5 | 1060 | 0 | 36.25 |  | 5.5 | 0 | 0 | 0 | 0 |  | 0 | 0 | 0 | 0 | 0 | 0
6 | 850 | 0 | 36.25 |  | 6 | 0 | 0 | 0 | 0 |  | 0 | 0 | 0 | 0 | 0 | 0
6.5 | 650 | 0 | 36.25 |  | 6.5 | 0 | 0 | 0 | 0 |  | 0 | 0 | 0 | 0 | 0 | 0
7 | 530 | 0 | 36.25 |  | 7 | 0 | 0 | 0 | 0 |  | 0 | 0 | 0 | 0 | 0 | 0
7.5 | 480 | 0 | 36.25 |  | 7.5 | 0 | 0 | 0 | 0 |  | 0 | 0 | 0 | 0 | 0 | 0
8 | 450 | 0 | 36.25 |  | 8 | 0 | 0 | 0 | 0 |  | 0 | 0 | 0 | 0 | 0 | 0
8.5 | 410 | 0 | 36.25 |  | 8.5 | 0 | 0 | 0 | 0 |  | 0 | 0 | 0 | 0 | 0 | 0
9 | 370 | 0 | 36.25 |  | 9 | 0 | 0 | 0 | 0 |  | 0 | 0 | 0 | 0 | 0 | 0
9.5 | 330 | 0 | 36.25 |  | 9.5 | 0 | 0 | 0 | 0 |  | 0 | 0 | 0 | 0 | 0 | 0
10 | 300 | 0 | 36.25 |  | 10 | 0 | 0 | 0 | 0 |  | 0 | 0 | 0 | 0 | 0 | 0
10.5 | 270 | 0 | 36.25 |  | 10.5 | 0 | 0 | 0 | 0 |  | 0 | 0 | 0 | 0 | 0 | 0
11 | 250 | 0 | 36.25 |  | 11 | 0 | 0 | 0 | 0 |  | 0 | 0 | 0 | 0 | 0 | 0
11.5 | 220 | 0 | 36.25 |  | 11.5 | 0 | 0 | 0 | 0 |  | 0 | 0 | 0 | 0 | 0 | 0
[10 empty] | lame nette cumulée = | 8 | 6 | 7.3333 | 13.375
|  | lame prcipité totale = | 36.25 | [mm]
[10 empty] | lame ruissellée = | 6 | 6 | 6 | 6
|  | lame ruisselé = | 6 | [mm]
[11 empty] | Impossible! | OK | Impossible! | Impossible!

## Indice PHI (2)
Estimation de la pluie nette à l'aide de l'indice Phi avec Ia =6 mm
|  | pertes initiales Ia = | 6 | 1.25 | mmm | DELTA t = | 0.5 | 1 | 1.5 | 3
|  |  |  | 4.75 |  | Pluie Intervalle = | 13 | 17.25 | 23.25 | 29.25
[6 empty] | Indice PHI = | 14 | 11.25 | 11.5 | 7.75
[12 empty] | Intervalle 1 | Intervalle 2 | Intervalle 3 | Intervalle 4 | uniquement pour la représentation graphique
Temps | Débit | Pluie | Pluie cumulée | Pertes initiales | Pluie * (Pt - Ia) |  | pluie totale | pluie totale |  |  |  | Pluie nette | Pluie nette | Pluie nette | Pluie nette | itotale - inette | Pluie nette (indice Phi)
[heures] | [l/s] | [mm/h] | [mm] | [mm] | [mm] |  | [mm/h] | [mm/h] |  |  |  | [mm/h] | [mm/h] | [mm/h] | [mm/h] | [mm/h] | [mm/h]
0 | 100 | 2.5 | 1.25 | 2.5 | 0 | 0 | 0 | 0 | 0 | 0 |  | 0 | 0 | 0 | 0 | 2.5 | 0
0.5 | 120 | 18 | 10.25 | 9.5 | 8.5 | 0.5 | 8.5 | 8.5 | 8.5 | 8.5 |  | 0 | 0 | 0 | 0.75 | 18 | 0
1 | 230 | 26 | 23.25 |  | 26 | 1 | 26 | 26 | 26 | 26 |  | 12 | 14.75 | 14.5 | 18.25 | 14 | 12
1.5 | 570 | 12 | 29.25 |  | 12 | 1.5 | 12 | 12 | 12 | 12 |  | 0 | 0.75 | 0.5 | 4.25 | 12 | 0
2 | 1170 | 4 | 31.25 |  | 4 | 2 | 4 | 4 | 4 | 4 |  | 0 | 0 | 0 | 0 | 4 | 0
2.5 | 1950 | 8 | 35.25 |  | 8 | 2.5 | 8 | 8 | 8 | 8 |  | 0 | 0 | 0 | 0.25 | 8 | 0
3 | 2600 | 2 | 36.25 |  | 2 | 3 | 2 | 2 | 2 | 2 |  | 0 | 0 | 0 | 0 | 2 | 0
3.5 | 2750 | 0 | 36.25 |  | 0 | 3.5 | 0 | 0 | 0 | 0 |  | 0 | 0 | 0 | 0 | 0 | 0
4 | 2300 | 0 | 36.25 |  | 0 | 4 | 0 | 0 | 0 | 0 |  | 0 | 0 | 0 | 0 | 0 | 0
4.5 | 1740 | 0 | 36.25 |  | 0 | 4.5 | 0 | 0 | 0 | 0 |  | 0 | 0 | 0 | 0 | 0 | 0
5 | 1360 | 0 | 36.25 |  | 0 | 5 | 0 | 0 | 0 | 0 |  | 0 | 0 | 0 | 0 | 0 | 0
5.5 | 1060 | 0 | 36.25 |  | 0 | 5.5 | 0 | 0 | 0 | 0 |  | 0 | 0 | 0 | 0 | 0 | 0
6 | 850 | 0 | 36.25 |  | 0 | 6 | 0 | 0 | 0 | 0 |  | 0 | 0 | 0 | 0 | 0 | 0
6.5 | 650 | 0 | 36.25 |  | 0 | 6.5 | 0 | 0 | 0 | 0 |  | 0 | 0 | 0 | 0 | 0 | 0
7 | 530 | 0 | 36.25 |  | 0 | 7 | 0 | 0 | 0 | 0 |  | 0 | 0 | 0 | 0 | 0 | 0
7.5 | 480 | 0 | 36.25 |  | 0 | 7.5 | 0 | 0 | 0 | 0 |  | 0 | 0 | 0 | 0 | 0 | 0
8 | 450 | 0 | 36.25 |  | 0 | 8 | 0 | 0 | 0 | 0 |  | 0 | 0 | 0 | 0 | 0 | 0
8.5 | 410 | 0 | 36.25 |  | 0 | 8.5 | 0 | 0 | 0 | 0 |  | 0 | 0 | 0 | 0 | 0 | 0
9 | 370 | 0 | 36.25 |  | 0 | 9 | 0 | 0 | 0 | 0 |  | 0 | 0 | 0 | 0 | 0 | 0
9.5 | 330 | 0 | 36.25 |  | 0 | 9.5 | 0 | 0 | 0 | 0 |  | 0 | 0 | 0 | 0 | 0 | 0
10 | 300 | 0 | 36.25 |  | 0 | 10 | 0 | 0 | 0 | 0 |  | 0 | 0 | 0 | 0 | 0 | 0
10.5 | 270 | 0 | 36.25 |  | 0 | 10.5 | 0 | 0 | 0 | 0 |  | 0 | 0 | 0 | 0 | 0 | 0
11 | 250 | 0 | 36.25 |  | 0 | 11 | 0 | 0 | 0 | 0 |  | 0 | 0 | 0 | 0 | 0 | 0
11.5 | 220 | 0 | 36.25 |  | 0 | 11.5 | 0 | 0 | 0 | 0 |  | 0 | 0 | 0 | 0 | 0 | 0
|  |  |  | lame précipité totale* = | 30.25 | [mm]
[11 empty] | lame nette cumulée = | 6 | 7.75 | 7.5 | 11.75
|  |  |  | Cr*= | 19.83%
[11 empty] | lame ruissellée = | 6 | 6 | 6 | 6
|  | lame précipité totale = | 36.25 | [mm]
[12 empty] | OK | Impossible! | Impossible! | Impossible!
|  | lame ruisselé = | 6 | [mm]