## information
Information
feuille
| données | Distribution temporelle de la pluie du SCS et du ISWS
| Pluie-IDF | Volume de la pluie de projet (T=10 ans et t=6 heures)
| SCS | Structure de la pluie selon la méthode du SCS
| ISWS | Structure de la pluie selon la méthode du ISWS
légende
cellule devant comporter ou comportant une formule
cellule dont le contenu doit être spécifié par l'utilisateur

## Données
Distribution temporelle
| a) Distribution temporelle (0-24 h) de la pluie de 24 heures du SCS – Type II. |  | a) Distribution temporelle de la pluie ddu ISWS.
Temps | Valeur de l’incrément | Ordonnée de la courbe |  | Temps cumulé | Pluie cumulée (p=90%)
[h] | [-] | [-] |  | [%] | [%]
0 | 0 | 0 |  | 5 | 0
0.2 | 0.002 | 0.002 |  | 10 | 1
0.4 | 0.002 | 0.004 |  | 15 | 2
0.6 | 0.002 | 0.006 |  | 20 | 3
0.8 | 0.002 | 0.008 |  | 25 | 6
1 | 0.002 | 0.01 |  | 30 | 12
1.2 | 0.002 | 0.012 |  | 35 | 19
1.4 | 0.002 | 0.014 |  | 40 | 32
1.6 | 0.002 | 0.016 |  | 45 | 44
1.8 | 0.002 | 0.018 |  | 50 | 54
2 | 0.002 | 0.02 |  | 55 | 61
2.2 | 0.002 | 0.022 |  | 60 | 64
2.4 | 0.002 | 0.024 |  | 65 | 67
2.6 | 0.002 | 0.026 |  | 70 | 71
2.8 | 0.002 | 0.028 |  | 75 | 75
3 | 0.002 | 0.03 |  | 80 | 80
3.2 | 0.002 | 0.032 |  | 85 | 87
3.4 | 0.002 | 0.034 |  | 90 | 94
3.6 | 0.002 | 0.036 |  | 95 | 97
3.8 | 0.002 | 0.038 |  | 100 | 100
4 | 0.002 | 0.04
4.2 | 0.004 | 0.044
4.4 | 0.004 | 0.048
4.6 | 0.004 | 0.052
4.8 | 0.004 | 0.056
5 | 0.004 | 0.06
5.2 | 0.004 | 0.064
5.4 | 0.004 | 0.068
5.6 | 0.004 | 0.072
5.8 | 0.004 | 0.076
6 | 0.004 | 0.08
6.2 | 0.004 | 0.084
6.4 | 0.004 | 0.088
6.6 | 0.004 | 0.092
6.8 | 0.004 | 0.096
7 | 0.004 | 0.1
7.2 | 0.004 | 0.104
7.4 | 0.004 | 0.108
7.6 | 0.004 | 0.112
7.8 | 0.004 | 0.116
8 | 0.004 | 0.12
8.2 | 0.006 | 0.126
8.4 | 0.006 | 0.132
8.6 | 0.006 | 0.138
8.8 | 0.006 | 0.144
9 | 0.006 | 0.15
9.2 | 0.006 | 0.156
9.4 | 0.006 | 0.162
9.6 | 0.006 | 0.168
9.8 | 0.006 | 0.174
10 | 0.006 | 0.18
10.2 | 0.011 | 0.191
10.4 | 0.011 | 0.202
10.6 | 0.011 | 0.213
10.8 | 0.011 | 0.224
11 | 0.011 | 0.235
11.2 | 0.015 | 0.25
11.4 | 0.022 | 0.272
11.6 | 0.05 | 0.322
11.8 | 0.11 | 0.432
12 | 0.23 | 0.662
12.2 | 0.04 | 0.702
12.4 | 0.025 | 0.727
12.6 | 0.018 | 0.745
12.8 | 0.017 | 0.762
13 | 0.012 | 0.774
13.2 | 0.01 | 0.784
13.4 | 0.01 | 0.794
13.6 | 0.01 | 0.804
13.8 | 0.01 | 0.814
14 | 0.01 | 0.824
14.2 | 0.006 | 0.83
14.4 | 0.006 | 0.836
14.6 | 0.006 | 0.842
14.8 | 0.006 | 0.848
15 | 0.006 | 0.854
15.2 | 0.006 | 0.86
15.4 | 0.006 | 0.866
15.6 | 0.006 | 0.872
15.8 | 0.006 | 0.878
16 | 0.006 | 0.884
16.2 | 0.004 | 0.888
16.4 | 0.004 | 0.892
16.6 | 0.004 | 0.896
16.8 | 0.004 | 0.9
17 | 0.004 | 0.904
17.2 | 0.004 | 0.908
17.4 | 0.004 | 0.912
17.6 | 0.004 | 0.916
17.8 | 0.004 | 0.92
18 | 0.004 | 0.924
18.2 | 0.004 | 0.928
18.4 | 0.004 | 0.932
18.6 | 0.004 | 0.936
18.8 | 0.004 | 0.94
19 | 0.004 | 0.944
19.2 | 0.003 | 0.947
19.4 | 0.003 | 0.95
19.6 | 0.003 | 0.953
19.8 | 0.003 | 0.956
20 | 0.003 | 0.959
20.2 | 0.003 | 0.962
20.4 | 0.003 | 0.965
20.6 | 0.003 | 0.968
20.8 | 0.003 | 0.971
21 | 0.003 | 0.974
21.2 | 0.002 | 0.976
21.4 | 0.002 | 0.978
21.6 | 0.002 | 0.98
21.8 | 0.002 | 0.982
22 | 0.002 | 0.984
22.2 | 0.002 | 0.986
22.4 | 0.002 | 0.988
22.6 | 0.002 | 0.99
22.8 | 0.002 | 0.992
23 | 0.002 | 0.994
23.2 | 0.002 | 0.996
23.4 | 0.002 | 0.998
23.6 | 0.002 | 1
23.8 | 0.002 | 1.002
24 | 0.002 | 1.004

## Pluie-IDF
Volume de la pluie de projet (T=10 ans et t=6 heures)
pour un temps de retour T de 10 ans
|  | numérateur = | 5400
|  | dénominateur = | 12 | [min]
|  | [l/s/ha] --> [mm/h] = | 0.36
|  | Durée de la pluie = | 6 | [h]
|  | Durée de la pluie = | 360 | [min]
|  | intensité de projet = | 5.2258 | [mm/h]
|  | lame précipitée totale = | 31.3548 | [mm]

## SCS
Structure de la pluie selon la méthode du SCS
[8 empty] | Durée de la pluie = | 6 | [h]
[8 empty] | lame précipitée totale = | 31.3548 | [mm]
Pluie SCS - 24 heures |  |  | Pluie SCS - 6 heures
Temps | Valeur de l’incrément | Ordonnée de la courbe | Temps | Valeur de l’incrément | Temps | Pluie | Pluie | Intensité de projet
[h] | [-] | [-] | [h] | [-] | (h) | [-] | [mm] | [mm/h]
0 | 0 | 0 | 0 | 0 | 0.3 | 0.012 | 0.37626 | 1.2542
0.2 | 0.002 | 0.002 | 0.05 | 0.002 | 0.6 | 0.012 | 0.37626 | 1.2542
0.4 | 0.002 | 0.004 | 0.1 | 0.002 | 0.9 | 0.012 | 0.37626 | 1.2542
0.6 | 0.002 | 0.006 | 0.15 | 0.002 | 1.2 | 0.02 | 0.6271 | 2.0903
0.8 | 0.002 | 0.008 | 0.2 | 0.002 | 1.5 | 0.024 | 0.75252 | 2.5084
1 | 0.002 | 0.01 | 0.25 | 0.002 | 1.8 | 0.024 | 0.75252 | 2.5084
1.2 | 0.002 | 0.012 | 0.3 | 0.002 | 2.1 | 0.028 | 0.87794 | 2.9265
1.4 | 0.002 | 0.014 | 0.35 | 0.002 | 2.4 | 0.036 | 1.1288 | 3.7626
1.6 | 0.002 | 0.016 | 0.4 | 0.002 | 2.7 | 0.056 | 1.7559 | 5.8529
1.8 | 0.002 | 0.018 | 0.45 | 0.002 | 3 | 0.438 | 13.7334 | 45.7781
2 | 0.002 | 0.02 | 0.5 | 0.002 | 3.3 | 0.122 | 3.8253 | 12.751
2.2 | 0.002 | 0.022 | 0.55 | 0.002 | 3.6 | 0.052 | 1.6305 | 5.4348
2.4 | 0.002 | 0.024 | 0.6 | 0.002 | 3.9 | 0.036 | 1.1288 | 3.7626
2.6 | 0.002 | 0.026 | 0.65 | 0.002 | 4.2 | 0.028 | 0.87794 | 2.9265
2.8 | 0.002 | 0.028 | 0.7 | 0.002 | 4.5 | 0.024 | 0.75252 | 2.5084
3 | 0.002 | 0.03 | 0.75 | 0.002 | 4.8 | 0.023 | 0.72116 | 2.4039
3.2 | 0.002 | 0.032 | 0.8 | 0.002 | 5.1 | 0.018 | 0.56439 | 1.8813
3.4 | 0.002 | 0.034 | 0.85 | 0.002 | 5.4 | 0.015 | 0.47032 | 1.5677
3.6 | 0.002 | 0.036 | 0.9 | 0.002 | 5.7 | 0.012 | 0.37626 | 1.2542
3.8 | 0.002 | 0.038 | 0.95 | 0.002 | 6 | 0.012 | 0.37626 | 1.2542
4 | 0.002 | 0.04 | 1 | 0.002
4.2 | 0.004 | 0.044 | 1.05 | 0.004 |  | lame totale = | 31.4803 | [mm]
4.4 | 0.004 | 0.048 | 1.1 | 0.004
4.6 | 0.004 | 0.052 | 1.15 | 0.004
4.8 | 0.004 | 0.056 | 1.2 | 0.004
5 | 0.004 | 0.06 | 1.25 | 0.004
5.2 | 0.004 | 0.064 | 1.3 | 0.004
5.4 | 0.004 | 0.068 | 1.35 | 0.004
5.6 | 0.004 | 0.072 | 1.4 | 0.004
5.8 | 0.004 | 0.076 | 1.45 | 0.004
6 | 0.004 | 0.08 | 1.5 | 0.004
6.2 | 0.004 | 0.084 | 1.55 | 0.004
6.4 | 0.004 | 0.088 | 1.6 | 0.004
6.6 | 0.004 | 0.092 | 1.65 | 0.004
6.8 | 0.004 | 0.096 | 1.7 | 0.004
7 | 0.004 | 0.1 | 1.75 | 0.004
7.2 | 0.004 | 0.104 | 1.8 | 0.004
7.4 | 0.004 | 0.108 | 1.85 | 0.004
7.6 | 0.004 | 0.112 | 1.9 | 0.004
7.8 | 0.004 | 0.116 | 1.95 | 0.004
8 | 0.004 | 0.12 | 2 | 0.004
8.2 | 0.006 | 0.126 | 2.05 | 0.006
8.4 | 0.006 | 0.132 | 2.1 | 0.006
8.6 | 0.006 | 0.138 | 2.15 | 0.006
8.8 | 0.006 | 0.144 | 2.2 | 0.006
9 | 0.006 | 0.15 | 2.25 | 0.006
9.2 | 0.006 | 0.156 | 2.3 | 0.006
9.4 | 0.006 | 0.162 | 2.35 | 0.006
9.6 | 0.006 | 0.168 | 2.4 | 0.006
9.8 | 0.006 | 0.174 | 2.45 | 0.006
10 | 0.006 | 0.18 | 2.5 | 0.006
10.2 | 0.011 | 0.191 | 2.55 | 0.011
10.4 | 0.011 | 0.202 | 2.6 | 0.011
10.6 | 0.011 | 0.213 | 2.65 | 0.011
10.8 | 0.011 | 0.224 | 2.7 | 0.011
11 | 0.011 | 0.235 | 2.75 | 0.011
11.2 | 0.015 | 0.25 | 2.8 | 0.015
11.4 | 0.022 | 0.272 | 2.85 | 0.022
11.6 | 0.05 | 0.322 | 2.9 | 0.05
11.8 | 0.11 | 0.432 | 2.95 | 0.11
12 | 0.23 | 0.662 | 3 | 0.23
12.2 | 0.04 | 0.702 | 3.05 | 0.04
12.4 | 0.025 | 0.727 | 3.1 | 0.025
12.6 | 0.018 | 0.745 | 3.15 | 0.018
12.8 | 0.017 | 0.762 | 3.2 | 0.017
13 | 0.012 | 0.774 | 3.25 | 0.012
13.2 | 0.01 | 0.784 | 3.3 | 0.01
13.4 | 0.01 | 0.794 | 3.35 | 0.01
13.6 | 0.01 | 0.804 | 3.4 | 0.01
13.8 | 0.01 | 0.814 | 3.45 | 0.01
14 | 0.01 | 0.824 | 3.5 | 0.01
14.2 | 0.006 | 0.83 | 3.55 | 0.006
14.4 | 0.006 | 0.836 | 3.6 | 0.006
14.6 | 0.006 | 0.842 | 3.65 | 0.006
14.8 | 0.006 | 0.848 | 3.7 | 0.006
15 | 0.006 | 0.854 | 3.75 | 0.006
15.2 | 0.006 | 0.86 | 3.8 | 0.006
15.4 | 0.006 | 0.866 | 3.85 | 0.006
15.6 | 0.006 | 0.872 | 3.9 | 0.006
15.8 | 0.006 | 0.878 | 3.95 | 0.006
16 | 0.006 | 0.884 | 4 | 0.006
16.2 | 0.004 | 0.888 | 4.05 | 0.004
16.4 | 0.004 | 0.892 | 4.1 | 0.004
16.6 | 0.004 | 0.896 | 4.15 | 0.004
16.8 | 0.004 | 0.9 | 4.2 | 0.004
17 | 0.004 | 0.904 | 4.25 | 0.004
17.2 | 0.004 | 0.908 | 4.3 | 0.004
17.4 | 0.004 | 0.912 | 4.35 | 0.004
17.6 | 0.004 | 0.916 | 4.4 | 0.004
17.8 | 0.004 | 0.92 | 4.45 | 0.004
18 | 0.004 | 0.924 | 4.5 | 0.004
18.2 | 0.004 | 0.928 | 4.55 | 0.004
18.4 | 0.004 | 0.932 | 4.6 | 0.004
18.6 | 0.004 | 0.936 | 4.65 | 0.004
18.8 | 0.004 | 0.94 | 4.7 | 0.004
19 | 0.004 | 0.944 | 4.75 | 0.004
19.2 | 0.003 | 0.947 | 4.8 | 0.003
19.4 | 0.003 | 0.95 | 4.85 | 0.003
19.6 | 0.003 | 0.953 | 4.9 | 0.003
19.8 | 0.003 | 0.956 | 4.95 | 0.003
20 | 0.003 | 0.959 | 5 | 0.003
20.2 | 0.003 | 0.962 | 5.05 | 0.003
20.4 | 0.003 | 0.965 | 5.1 | 0.003
20.6 | 0.003 | 0.968 | 5.15 | 0.003
20.8 | 0.003 | 0.971 | 5.2 | 0.003
21 | 0.003 | 0.974 | 5.25 | 0.003
21.2 | 0.002 | 0.976 | 5.3 | 0.002
21.4 | 0.002 | 0.978 | 5.35 | 0.002
21.6 | 0.002 | 0.98 | 5.4 | 0.002
21.8 | 0.002 | 0.982 | 5.45 | 0.002
22 | 0.002 | 0.984 | 5.5 | 0.002
22.2 | 0.002 | 0.986 | 5.55 | 0.002
22.4 | 0.002 | 0.988 | 5.6 | 0.002
22.6 | 0.002 | 0.99 | 5.65 | 0.002
22.8 | 0.002 | 0.992 | 5.7 | 0.002
23 | 0.002 | 0.994 | 5.75 | 0.002
23.2 | 0.002 | 0.996 | 5.8 | 0.002
23.4 | 0.002 | 0.998 | 5.85 | 0.002
23.6 | 0.002 | 1 | 5.9 | 0.002
23.8 | 0.002 | 1.002 | 5.95 | 0.002
24 | 0.002 | 1.004 | 6 | 0.002

## ISWS
Structure de la pluie selon la méthode du ISWS
[6 empty] | Durée de la pluie = | 6 | [h]
[6 empty] | lame précipitée totale = | 31.3548 | [mm]
Temps cumulé | Temps cumulé | Pluie cumulée (p=90%) | Pluie cumulée | Incrément de pluie | Intensité de projet
[%] | [h] | [%] | [mm] | [mm] | [mm/h]
5 | 0.3 | 0 | 0
10 | 0.6 | 1 | 0.31355 | 0.31355 | 1.0452
15 | 0.9 | 2 | 0.6271 | 0.31355 | 1.0452
20 | 1.2 | 3 | 0.94065 | 0.31355 | 1.0452
25 | 1.5 | 6 | 1.8813 | 0.94065 | 3.1355
30 | 1.8 | 12 | 3.7626 | 1.8813 | 6.271
35 | 2.1 | 19 | 5.9574 | 2.1948 | 7.3161
40 | 2.4 | 32 | 10.0335 | 4.0761 | 13.5871
45 | 2.7 | 44 | 13.7961 | 3.7626 | 12.5419
50 | 3 | 54 | 16.9316 | 3.1355 | 10.4516
55 | 3.3 | 61 | 19.1265 | 2.1948 | 7.3161
60 | 3.6 | 64 | 20.0671 | 0.94065 | 3.1355
65 | 3.9 | 67 | 21.0077 | 0.94065 | 3.1355
70 | 4.2 | 71 | 22.2619 | 1.2542 | 4.1806
75 | 4.5 | 75 | 23.5161 | 1.2542 | 4.1806
80 | 4.8 | 80 | 25.0839 | 1.5677 | 5.2258
85 | 5.1 | 87 | 27.2787 | 2.1948 | 7.3161
90 | 5.4 | 94 | 29.4735 | 2.1948 | 7.3161
95 | 5.7 | 97 | 30.4142 | 0.94065 | 3.1355
100 | 6 | 100 | 31.3548 | 0.94065 | 3.1355
|  | lame totale = | 31.3548 | [mm]