## information
Information
feuilles
| données - HU - pluie nette | séparation des écoulements, calculs des lames ruisselée et précipitées (totale et nette)
| Separation - graphe | réprésentation graphique des résultats e la feuille "données - HU - pluie nette"
| Convolution | Hydrogramme Unitaire (1 heure) Normé (1 mm) et Convolution
| Convolution- graph | réprésentation graphique des résultats de la feuille "convolution"
légende
cellule devant comporter ou comportant une formule
cellule dont le contenu doit être spécifié par l'utilisateur

## données - HU - pluie nette
Séparation des écoulements, calculs des lames ruisselée et précipitées (totale et nette)
[14 empty] | valeur indice phi = | 22.9 | [mm/h]
i ! Moyenne entre deux meusres
| date & heure | heure | débit | intensité totale | Pluie cumulée |  | LN Débit | débit de base | volume ruisselé | débit de surface | heure | Hydrogramme Unitaire Normé | Pluie |  | intensité nette
|  | [h] | [l/s] | [mm/h] | [mm] |  |  | [l/s] | [m3] | [l/s] | [h] | [l/s] | [mm] |  | [mm/h]
| 1975-08-31 06:00 | 6 | 9 |  |  |  | 109.8612
| 1975-08-31 06:15 | 6.25 | 10.5 | 8.5 | 2.125 |  | 117.5688 | [7 empty] | 0 |  | Soit une durée de référence :
| 1975-08-31 06:30 | 6.5 | 12 | 25 | 8.375 |  | 124.2453 | 12 |  | 0 | 0 | 0 | 1 |  | 2.1 |  | HU de 15 min
| 1975-08-31 06:45 | 6.75 | 17 | 19.5 | 13.25 |  | 141.6607 | 14.8333 | 0.975 | 2.1667 | 0.25 | 4.0913 |  |  | 0
| 1975-08-31 07:00 | 7 | 22 | 8 | 15.25 |  | 154.5521 | 17.6667 | 2.925 | 4.3333 | 0.5 | 8.1826 |  |  | 0
| 1975-08-31 07:15 | 7.25 | 38 | 4.5 | 16.375 |  | 181.8793 | 20.5 | 9.825 | 17.5 | 0.75 | 33.0451 |  |  | 0
| 1975-08-31 07:30 | 7.5 | 54 | 0.5 | 16.5 |  | 199.4492 | 23.3333 | 21.675 | 30.6667 | 1 | 57.9076 |  |  | 0
| 1975-08-31 07:45 | 7.75 | 84.5 |  | 16.5 |  | 221.8376 | 26.1667 | 40.05 | 58.3333 | 1.25 | 110.1504 |  |  | 0
| 1975-08-31 08:00 | 8 | 115 |  | 16.5 |  | 237.2466 | 29 | 64.95 | 86 | 1.5 | 162.3932 |  |  | 0
| 1975-08-31 08:15 | 8.25 | 154.5 |  | 16.5 |  | 252.0097 | 31.8333 | 93.9 | 122.6667 | 1.75 | 231.6306 |  |  | 0
| 1975-08-31 08:30 | 8.5 | 194 |  | 16.5 |  | 263.3929 | 34.6667 | 126.9 | 159.3333 | 2 | 300.868 |  |  | 0
| 1975-08-31 08:45 | 8.75 | 226 |  | 16.5 |  | 271.0267 | 37.5 | 156.525 | 188.5 | 2.25 | 355.9432 |  |  | 0
| 1975-08-31 09:00 | 9 | 258 |  | 16.5 |  | 277.648 | 40.3333 | 182.775 | 217.6667 | 2.5 | 411.0184 |  |  | 0
| 1975-08-31 09:15 | 9.25 | 271 |  | 16.5 |  | 280.1059 | 43.1667 | 200.475 | 227.8333 | 2.75 | 430.216 |  |  | 0
| 1975-08-31 09:30 | 9.5 | 264 |  | 16.5 |  | 278.7975 | 46 | 200.625 | 218 | 3 | 411.6478 |  |  | 0
| 1975-08-31 09:45 | 9.75 | 242 |  | 16.5 |  | 274.4469 | 48.8333 | 185.025 | 193.1667 | 3.25 | 364.7552 |  |  | 0
| 1975-08-31 10:00 | 10 | 220 |  | 16.5 |  | 269.6814 | 51.6667 | 162.675 | 168.3333 | 3.5 | 317.8626 |  |  | 0
| 1975-08-31 10:15 | 10.25 | 193 |  | 16.5 |  | 263.1345 | 54.5 | 138.075 | 138.5 | 3.75 | 261.5285 |  |  | 0
| 1975-08-31 10:30 | 10.5 | 166 |  | 16.5 |  | 255.5994 | 57.3333 | 111.225 | 108.6667 | 4 | 205.1945 |  |  | 0
| 1975-08-31 10:45 | 10.75 | 146.5 |  | 16.5 |  | 249.3513 | 60.1667 | 87.75 | 86.3333 | 4.25 | 163.0226 |  |  | 0
| 1975-08-31 11:00 | 11 | 127 |  | 16.5 |  | 242.2094 | 63 | 67.65 | 64 | 4.5 | 120.8507 |  |  | 0
| 1975-08-31 11:15 | 11.25 | 117 |  | 16.5 |  | 238.1087 | 65.8333 | 51.825 | 51.1667 | 4.75 | 96.6176 |  |  | 0
| 1975-08-31 11:30 | 11.5 | 107 |  | 16.5 |  | 233.6414 | 68.6667 | 40.275 | 38.3333 | 5 | 72.3845 |  |  | 0
| 1975-08-31 11:45 | 11.75 | 99.5 |  | 16.5 |  | 230.0079 | 71.5 | 29.85 | 28 | 5.25 | 52.8722 |  |  | 0
| 1975-08-31 12:00 | 12 | 92 |  | 16.5 |  | 226.0894 | 74.3333 | 20.55 | 17.6667 | 5.5 | 33.3598 |  |  | 0
| 1975-08-31 12:15 | 12.25 | 86 |  | 16.5 |  | 222.7174 | 77.1667 | 11.925 | 8.8333 | 5.75 | 16.6799 |  |  | 0
| 1975-08-31 12:30 | 12.5 | 80 |  | 16.5 |  | 219.1013 | 80 | 3.975 | 0 | 6 | 0 |  |  | 0
| 1975-08-31 12:45 | 12.75 | 78 |  | 16.5 |  | 217.8354 |  |  |  | 6.25 | 0 |  |  | 0
| 1975-08-31 13:00 | 13 | 76 |  | 16.5 |  | 216.5367 | [7 empty] | 0
|  | pente débit de base = | 11.3333 |  |  |  |  | volume total ruisselé = | 2012.4 | [m3]
|  |  |  | lame totale Précipitée = | 16.5 | [mm] |  | surface bassin = | 3.8 | [km2]
[8 empty] | lame ruisselée = | 0.52958 | [mm] |  |  |  | lame nette précipitée = | 0.525 | [mm] | égalité OK!
[8 empty] | Coefficent de ruissellement = | 3.21%

## Convolution
Hydrogramme Unitaire (1 heure) Normé (1 mm) et Convolution | [13 empty] | pluie nette | pluie nette | pluie nette
[14 empty] | 1.4 | 7.4 | 1.2
[14 empty] | [mm/h] | [mm/h] | [mm/h]
| date & heure | heure | débit | Hydrogramme Unitaire Normé (15 minutes, 1 mm) | heure | HUN | HUN | HUN | HUN | heure | HUN (1 heure, 4 mm) | HUN (1 heure, 1 mm) | heure | hydrogramme | hydrogramme | hydrogramme | hydrogramme total | heure | pluie nette
|  | [h] | [l/s] | [l/s] | [h] | [l/s] | [l/s] | [l/s] | [l/s] | [h] | [l/s] | [l/s] | [h] | [l/s] | [l/s] | [l/s] | [l/s] | [h] | [mm/h]
| 1975-08-31 06:00 | 6 | 9
| 1975-08-31 06:15 | 6.25 | 10.5
| 1975-08-31 06:30 | 6.5 | 12 | 0 | 0 | 0 |  |  |  | 0 | 0 | 0 | 0 | 0 |  |  | 0 | 0 | 1.4
| 1975-08-31 06:45 | 6.75 | 17 | 4.0913 | 0.25 | 4.0913 | 0 |  |  | 0.25 | 4.0913 | 1.0228 | 0.25 | 1.432 |  |  | 1.432 | 1 | 7.4
| 1975-08-31 07:00 | 7 | 22 | 8.1826 | 0.5 | 8.1826 | 4.0913 | 0 |  | 0.5 | 12.2739 | 3.0685 | 0.5 | 4.2959 |  |  | 4.2959 | 2 | 1.2
| 1975-08-31 07:15 | 7.25 | 38 | 33.0451 | 0.75 | 33.0451 | 8.1826 | 4.0913 | 0 | 0.75 | 45.319 | 11.3298 | 0.75 | 15.8617 |  |  | 15.8617
| 1975-08-31 07:30 | 7.5 | 54 | 57.9076 | 1 | 57.9076 | 33.0451 | 8.1826 | 4.0913 | 1 | 103.2267 | 25.8067 | 1 | 36.1293 | 0 |  | 36.1293
| 1975-08-31 07:45 | 7.75 | 84.5 | 110.1504 | 1.25 | 110.1504 | 57.9076 | 33.0451 | 8.1826 | 1.25 | 209.2858 | 52.3214 | 1.25 | 73.25 | 7.5689 |  | 80.8189
| 1975-08-31 08:00 | 8 | 115 | 162.3932 | 1.5 | 162.3932 | 110.1504 | 57.9076 | 33.0451 | 1.5 | 363.4963 | 90.8741 | 1.5 | 127.2237 | 22.7067 |  | 149.9304
| 1975-08-31 08:15 | 8.25 | 154.5 | 231.6306 | 1.75 | 231.6306 | 162.3932 | 110.1504 | 57.9076 | 1.75 | 562.0818 | 140.5204 | 1.75 | 196.7286 | 83.8402 |  | 280.5688
| 1975-08-31 08:30 | 8.5 | 194 | 300.868 | 2 | 300.868 | 231.6306 | 162.3932 | 110.1504 | 2 | 805.0421 | 201.2605 | 2 | 281.7647 | 190.9693 | 0 | 472.734
| 1975-08-31 08:45 | 8.75 | 226 | 355.9432 | 2.25 | 355.9432 | 300.868 | 231.6306 | 162.3932 | 2.25 | 1050.8348 | 262.7087 | 2.25 | 367.7922 | 387.1787 | 1.2274 | 756.1982
| 1975-08-31 09:00 | 9 | 258 | 411.0184 | 2.5 | 411.0184 | 355.9432 | 300.868 | 231.6306 | 2.5 | 1299.46 | 324.865 | 2.5 | 454.811 | 672.4682 | 3.6822 | 1130.9614
| 1975-08-31 09:15 | 9.25 | 271 | 430.216 | 2.75 | 430.216 | 411.0184 | 355.9432 | 300.868 | 2.75 | 1498.0455 | 374.5114 | 2.75 | 524.3159 | 1039.8513 | 13.5957 | 1577.7629
| 1975-08-31 09:30 | 9.5 | 264 | 411.6478 | 3 | 411.6478 | 430.216 | 411.0184 | 355.9432 | 3 | 1608.8253 | 402.2063 | 3 | 563.0888 | 1489.3278 | 30.968 | 2083.3847
| 1975-08-31 09:45 | 9.75 | 242 | 364.7552 | 3.25 | 364.7552 | 411.6478 | 430.216 | 411.0184 | 3.25 | 1617.6373 | 404.4093 | 3.25 | 566.1731 | 1944.0444 | 62.7857 | 2573.0032
| 1975-08-31 10:00 | 10 | 220 | 317.8626 | 3.5 | 317.8626 | 364.7552 | 411.6478 | 430.216 | 3.5 | 1524.4815 | 381.1204 | 3.5 | 533.5685 | 2404.001 | 109.0489 | 3046.6185
| 1975-08-31 10:15 | 10.25 | 193 | 261.5285 | 3.75 | 261.5285 | 317.8626 | 364.7552 | 411.6478 | 3.75 | 1355.7941 | 338.9485 | 3.75 | 474.5279 | 2771.3841 | 168.6245 | 3414.5365
| 1975-08-31 10:30 | 10.5 | 166 | 205.1945 | 4 | 205.1945 | 261.5285 | 317.8626 | 364.7552 | 4 | 1149.3408 | 287.3352 | 4 | 402.2693 | 2976.3268 | 241.5126 | 3620.1087
| 1975-08-31 10:45 | 10.75 | 146.5 | 163.0226 | 4.25 | 163.0226 | 205.1945 | 261.5285 | 317.8626 | 4.25 | 947.6082 | 236.902 | 4.25 | 331.6629 | 2992.629 | 315.2504 | 3639.5423
| 1975-08-31 11:00 | 11 | 127 | 120.8507 | 4.5 | 120.8507 | 163.0226 | 205.1945 | 261.5285 | 4.5 | 750.5963 | 187.6491 | 4.5 | 262.7087 | 2820.2909 | 389.838 | 3472.8376
| 1975-08-31 11:15 | 11.25 | 117 | 96.6176 | 4.75 | 96.6176 | 120.8507 | 163.0226 | 205.1945 | 4.75 | 585.6854 | 146.4214 | 4.75 | 204.9899 | 2508.219 | 449.4136 | 3162.6226
| 1975-08-31 11:30 | 11.5 | 107 | 72.3845 | 5 | 72.3845 | 96.6176 | 120.8507 | 163.0226 | 5 | 452.8755 | 113.2189 | 5 | 158.5064 | 2126.2804 | 482.6476 | 2767.4344
| 1975-08-31 11:45 | 11.75 | 99.5 | 52.8722 | 5.25 | 52.8722 | 72.3845 | 96.6176 | 120.8507 | 5.25 | 342.7251 | 85.6813 | 5.25 | 119.9538 | 1753.0751 | 485.2912 | 2358.3201
| 1975-08-31 12:00 | 12 | 92 | 33.3598 | 5.5 | 33.3598 | 52.8722 | 72.3845 | 96.6176 | 5.5 | 255.2342 | 63.8086 | 5.5 | 89.332 | 1388.6032 | 457.3445 | 1935.2796
| 1975-08-31 12:15 | 12.25 | 86 | 16.6799 | 5.75 | 16.6799 | 33.3598 | 52.8722 | 72.3845 | 5.75 | 175.2965 | 43.8241 | 5.75 | 61.3538 | 1083.518 | 406.7382 | 1551.61
| 1975-08-31 12:30 | 12.5 | 80 | 0 | 6 | 0 | 16.6799 | 33.3598 | 52.8722 | 6 | 102.9119 | 25.728 | 6 | 36.0192 | 837.8197 | 344.8022 | 1218.6411
| 1975-08-31 12:45 | 12.75 | 78 |  | 6.25 |  | 0 | 16.6799 | 33.3598 | 6.25 | 50.0398 | 12.5099 | 6.25 | 17.5139 | 634.0414 | 284.2824 | 935.8378
| 1975-08-31 13:00 | 13 | 76 |  | 6.5 |  |  | 0 | 16.6799 | 6.5 | 16.6799 | 4.17 | 6.5 | 5.838 | 472.1833 | 225.1789 | 703.2002
[5 empty] | 6.75 |  |  |  | 0 | 6.75 | 0 | 0 | 6.75 | 0 | 324.2985 | 175.7056 | 500.0041
[5 empty] | 7 | [7 empty] | 7 |  | 190.3871 | 135.8627 | 326.2498
[5 empty] | 7.25 | [7 empty] | 7.25 |  | 92.5735 | 102.8175 | 195.3911
[5 empty] | 7.5 | [7 empty] | 7.5 |  | 30.8578 | 76.5703 | 107.4281
[5 empty] | 7.75 | [7 empty] | 7.75 |  | 0 | 52.5889 | 52.5889
[5 empty] | 8 | [7 empty] | 8 |  |  | 30.8736 | 30.8736
[5 empty] | 8.25 | [7 empty] | 8.25 |  |  | 15.0119 | 15.0119
[5 empty] | 8.5 | [7 empty] | 8.5 |  |  | 5.004 | 5.004
[5 empty] | 8.75 | [7 empty] | 8.75 |  |  | 0 | 0
[5 empty] | 9 | [7 empty] | 9