## information
Information
feuille
| données | données concernant les intensités de pluie brute
| indice phi | calcul des incréments de pluie nette selon la fonction de production du l'indice phi
| indice W | calcul des incréments de pluie nette selon la fonction de production du l'indice W (proportionnel)
| indice Wmin | calcul des incréments de pluie nette selon la fonction de production du l'indice W minimum
| SCS-CN | calcul des incréments de pluie nette selon la fonction de production du SCS-CN
| HU convolution | Sensibilité de la distribution de pluie nette sur l'hydrogramme de crue obtenu
par convolution avec l'HU normé triangulaire
| HU convolution-Graph | Représentation graphique tirée de la feuille "HU Convolution"
légende
cellule devant comporter ou comportant une formule
cellule dont le contenu doit être spécifié par l'utilisateur

## indice phi
[5 empty] | Intervalle 1 | Intervalle 2 | Intervalle 3 | Intervalle 4 | Intervalle 5
|  |  |  | Cr | 0.28 | 0.28 | 0.28 | 0.28 | 0.28
|  |  |  | R | 9.212 | 9.212 | 9.212 | 9.212 | 9.212 | [mm]
|  |  |  | Dt | 1 | 2 | 3 | 4 | 5 | [h]
|  |  |  | Pluie Intervalle | 5.2 | 9.7 | 13.3 | 18.1 | 21.6 | [mm]
Fonction de production de l'indice F |  |  |  | Indice PHI | -4.012 | 0.244 | 1.3627 | 2.222 | 2.4776 | [mm/h]
<0
uniquement pour la représentation graphique
| temps | intensité totale |  |  | intensité totale | intensité totale | intensité totale | intensité totale | intensité totale |  |  | Pluie nette | Pluie nette | Pluie nette | Pluie nette | Pluie nette |  | itotale - inette | intensité de la pluie nette
| [h] | [mm/h] |  |  | [mm/h] | [mm/h] | [mm/h] | [mm/h] | [mm/h] |  |  | [mm/h] | [mm/h] | [mm/h] | [mm/h] | [mm/h] |  | [mm/h] | [mm/h]
| 1 | 0.4 |  |  | 0.4 | 0.4 | 0.4 | 0.4 | 0.4 |  |  | 4.412 | 0.156 | 0 | 0 | 0 |  | 0.4 | 0
| 2 | 0.7 |  |  | 0.7 | 0.7 | 0.7 | 0.7 | 0.7 |  |  | 4.712 | 0.456 | 0 | 0 | 0 |  | 0.7 | 0
| 3 | 2.1 |  |  | 2.1 | 2.1 | 2.1 | 2.1 | 2.1 |  |  | 6.112 | 1.856 | 0.73733 | 0 | 0 |  | 2.1 | 0
| 4 | 2.2 |  |  | 2.2 | 2.2 | 2.2 | 2.2 | 2.2 |  |  | 6.212 | 1.956 | 0.83733 | 0 | 0 |  | 2.2 | 0
| 5 | 3.5 |  |  | 3.5 | 3.5 | 3.5 | 3.5 | 3.5 |  |  | 7.512 | 3.256 | 2.1373 | 1.278 | 1.0224 |  | 2.4776 | 1.0224
| 6 | 4.8 |  |  | 4.8 | 4.8 | 4.8 | 4.8 | 4.8 |  |  | 8.812 | 4.556 | 3.4373 | 2.578 | 2.3224 |  | 2.4776 | 2.3224
| 7 | 4.5 |  |  | 4.5 | 4.5 | 4.5 | 4.5 | 4.5 |  |  | 8.512 | 4.256 | 3.1373 | 2.278 | 2.0224 |  | 2.4776 | 2.0224
| 8 | 5.2 |  |  | 5.2 | 5.2 | 5.2 | 5.2 | 5.2 |  |  | 9.212 | 4.956 | 3.8373 | 2.978 | 2.7224 |  | 2.4776 | 2.7224
| 9 | 3.6 |  |  | 3.6 | 3.6 | 3.6 | 3.6 | 3.6 |  |  | 7.612 | 3.356 | 2.2373 | 1.378 | 1.1224 |  | 2.4776 | 1.1224
| 10 | 1.1 |  |  | 1.1 | 1.1 | 1.1 | 1.1 | 1.1 |  |  | 5.112 | 0.856 | 0 | 0 | 0 |  | 1.1 | 0
| 11 | 0 |  |  | 0 | 0 | 0 | 0 | 0 |  |  | 4.012 | 0 | 0 | 0 | 0 |  | 0 | 0
| 12 | 1 |  |  | 1 | 1 | 1 | 1 | 1 |  |  | 5.012 | 0.756 | 0 | 0 | 0 |  | 1 | 0
| 13 | 0.5 |  |  | 0.5 | 0.5 | 0.5 | 0.5 | 0.5 |  |  | 4.512 | 0.256 | 0 | 0 | 0 |  | 0.5 | 0
| 14 | 0.6 |  |  | 0.6 | 0.6 | 0.6 | 0.6 | 0.6 |  |  | 4.612 | 0.356 | 0 | 0 | 0 |  | 0.6 | 0
| 15 | 0.7 |  |  | 0.7 | 0.7 | 0.7 | 0.7 | 0.7 |  |  | 4.712 | 0.456 | 0 | 0 | 0 |  | 0.7 | 0
| 16 | 0.9 |  |  | 0.9 | 0.9 | 0.9 | 0.9 | 0.9 |  |  | 4.912 | 0.656 | 0 | 0 | 0 |  | 0.9 | 0
| 17 | 0.2 |  |  | 0.2 | 0.2 | 0.2 | 0.2 | 0.2 |  |  | 4.212 | 0 | 0 | 0 | 0 |  | 0.2 | 0
| 18 | 0.3 |  |  | 0.3 | 0.3 | 0.3 | 0.3 | 0.3 |  |  | 4.312 | 0.056 | 0 | 0 | 0 |  | 0.3 | 0
| 19 | 0.1 |  |  | 0.1 | 0.1 | 0.1 | 0.1 | 0.1 |  |  | 4.112 | 0 | 0 | 0 | 0 |  | 0.1 | 0
| 20 | 0.5 |  |  | 0.5 | 0.5 | 0.5 | 0.5 | 0.5 |  |  | 4.512 | 0.256 | 0 | 0 | 0 |  | 0.5 | 0
| lame brute cumulée P = | 32.9 | [mm] | [7 empty] | lame nette cumulée = | 113.14 | 28.452 | 16.3613 | 10.49 | 9.212 | [mm]
=
[11 empty] | lame ruissellée = | 9.212 | 9.212 | 9.212 | 9.212 | 9.212 | [mm]
[12 empty] | Impossible! | Impossible! | Impossible! | Impossible! | OK!!!!

## indice W
Fonction de production de l'indice W (proportionnel)
uniquement pour la représentation graphique
| temps | intensité totale |  |  |  | temps | intensité totale | lame totale cumulée P(t) | pertes initiales cumulées Ia | pluie totale * (moins Ia) | pluie nette |  | itotale - inette | intensité de la pluie nette
| [h] | [mm/h] |  |  |  | [h] | [mm/h] | [mm] | [mm] | [mm/h] | [mm/h] |  | [mm/h] | [mm/h]
Ia
| 1 | 0.4 |  |  |  | 1 | 0.4 | 0.4 | 0 | 0.4 | 0.112 |  | 0.288 | 0.112 | 0
| 2 | 0.7 |  |  |  | 2 | 0.7 | 1.1 | 0 | 0.7 | 0.196 |  | 0.504 | 0.196 | 0
| 3 | 2.1 | lame totale ruisselée Qtot = | 9.212 | [mm] | 3 | 2.1 | 3.2 | 0 | 2.1 | 0.588 |  | 1.512 | 0.588 | 0
| 4 | 2.2 |  |  |  | 4 | 2.2 | 5.4 | 0 | 2.2 | 0.616 |  | 1.584 | 0.616 | 0
| 5 | 3.5 | pertes initiales Ia = | 0 | [mm] | 5 | 3.5 | 8.9 | 0 | 3.5 | 0.98 |  | 2.52 | 0.98 | 0
| 6 | 4.8 |  |  |  | 6 | 4.8 | 13.7 | 0 | 4.8 | 1.344 |  | 3.456 | 1.344 | 0
| 7 | 4.5 | CR = | 0.28 | [-] | 7 | 4.5 | 18.2 | 0 | 4.5 | 1.26 |  | 3.24 | 1.26 | 0
| 8 | 5.2 |  |  |  | 8 | 5.2 | 23.4 | 0 | 5.2 | 1.456 |  | 3.744 | 1.456 | 0
| 9 | 3.6 |  |  |  | 9 | 3.6 | 27 | 0 | 3.6 | 1.008 |  | 2.592 | 1.008 | 0
| 10 | 1.1 |  |  |  | 10 | 1.1 | 28.1 | 0 | 1.1 | 0.308 |  | 0.792 | 0.308 | 0
| 11 | 0 |  |  |  | 11 | 0 | 28.1 | 0 | 0 | 0 |  | 0 | 0 | 0
| 12 | 1 |  |  |  | 12 | 1 | 29.1 | 0 | 1 | 0.28 |  | 0.72 | 0.28 | 0
| 13 | 0.5 |  |  |  | 13 | 0.5 | 29.6 | 0 | 0.5 | 0.14 |  | 0.36 | 0.14 | 0
| 14 | 0.6 |  |  |  | 14 | 0.6 | 30.2 | 0 | 0.6 | 0.168 |  | 0.432 | 0.168 | 0
| 15 | 0.7 |  |  |  | 15 | 0.7 | 30.9 | 0 | 0.7 | 0.196 |  | 0.504 | 0.196 | 0
| 16 | 0.9 |  |  |  | 16 | 0.9 | 31.8 | 0 | 0.9 | 0.252 |  | 0.648 | 0.252 | 0
| 17 | 0.2 |  |  |  | 17 | 0.2 | 32 | 0 | 0.2 | 0.056 |  | 0.144 | 0.056 | 0
| 18 | 0.3 |  |  |  | 18 | 0.3 | 32.3 | 0 | 0.3 | 0.084 |  | 0.216 | 0.084 | 0
| 19 | 0.1 |  |  |  | 19 | 0.1 | 32.4 | 0 | 0.1 | 0.028 |  | 0.072 | 0.028 | 0
| 20 | 0.5 |  |  |  | 20 | 0.5 | 32.9 | 0 | 0.5 | 0.14 |  | 0.36 | 0.14 | 0
| lame brute cumulée P = | 32.9 |  |  |  | lame nette cumulée = |  |  |  |  | 9.212 | [mm]
[mm]

## indice W min
Fonction de production de l'indice W (proportionnel)
uniquement pour la représentation graphique
| temps | intensité totale |  |  |  | temps | intensité totale | lame totale cumulée P(t) | pertes initiales cumulées Ia | pluie totale * (moins Ia) | pluie nette |  | itotale - inette | intensité de la pluie nette
| [h] | [mm/h] |  |  |  | [h] | [mm/h] | [mm] | [mm] | [mm/h] | [mm/h] |  | [mm/h] | [mm/h]
Ia
| 1 | 0.4 |  |  |  | 1 | 0.4 | 0.4 | 0.4 | 0 | 0 |  | 0.4 | 0 | 0.4
| 2 | 0.7 |  |  |  | 2 | 0.7 | 1.1 | 1.1 | 0 | 0 |  | 0.7 | 0 | 0.7
| 3 | 2.1 | lame totale ruisselée Qtot = | 9.212 | [mm] | 3 | 2.1 | 3.2 | 2.5 | 0.7 | 0.196 |  | 1.904 | 0.196 | 1.4
| 4 | 2.2 |  |  |  | 4 | 2.2 | 5.4 | 2.5 | 2.2 | 0.616 |  | 1.584 | 0.616 | 0
| 5 | 3.5 | pertes initiales Ia = | 2.5 | [mm] | 5 | 3.5 | 8.9 | 2.5 | 3.5 | 0.98 |  | 2.52 | 0.98 | 0
| 6 | 4.8 |  |  |  | 6 | 4.8 | 13.7 | 2.5 | 4.8 | 1.344 |  | 3.456 | 1.344 | 0
| 7 | 4.5 | CR = | 0.28 | [-] | 7 | 4.5 | 18.2 | 2.5 | 4.5 | 1.26 |  | 3.24 | 1.26 | 0
| 8 | 5.2 |  |  |  | 8 | 5.2 | 23.4 | 2.5 | 5.2 | 1.456 |  | 3.744 | 1.456 | 0
| 9 | 3.6 |  |  |  | 9 | 3.6 | 27 | 2.5 | 3.6 | 1.008 |  | 2.592 | 1.008 | 0
| 10 | 1.1 |  |  |  | 10 | 1.1 | 28.1 | 2.5 | 1.1 | 0.308 |  | 0.792 | 0.308 | 0
| 11 | 0 |  |  |  | 11 | 0 | 28.1 | 2.5 | 0 | 0 |  | 0 | 0 | 0
| 12 | 1 |  |  |  | 12 | 1 | 29.1 | 2.5 | 1 | 0.28 |  | 0.72 | 0.28 | 0
| 13 | 0.5 |  |  |  | 13 | 0.5 | 29.6 | 2.5 | 0.5 | 0.14 |  | 0.36 | 0.14 | 0
| 14 | 0.6 |  |  |  | 14 | 0.6 | 30.2 | 2.5 | 0.6 | 0.168 |  | 0.432 | 0.168 | 0
| 15 | 0.7 |  |  |  | 15 | 0.7 | 30.9 | 2.5 | 0.7 | 0.196 |  | 0.504 | 0.196 | 0
| 16 | 0.9 |  |  |  | 16 | 0.9 | 31.8 | 2.5 | 0.9 | 0.252 |  | 0.648 | 0.252 | 0
| 17 | 0.2 |  |  |  | 17 | 0.2 | 32 | 2.5 | 0.2 | 0.056 |  | 0.144 | 0.056 | 0
| 18 | 0.3 |  |  |  | 18 | 0.3 | 32.3 | 2.5 | 0.3 | 0.084 |  | 0.216 | 0.084 | 0
| 19 | 0.1 |  |  |  | 19 | 0.1 | 32.4 | 2.5 | 0.1 | 0.028 |  | 0.072 | 0.028 | 0
| 20 | 0.5 |  |  |  | 20 | 0.5 | 32.9 | 2.5 | 0.5 | 0.14 |  | 0.36 | 0.14 | 0
| lame brute cumulée P = | 32.9 |  |  |  | lame nette cumulée = |  |  |  |  | 8.512 | [mm]
[mm]

## SCS-CN
Fonction de production du SCS-CN
uniquement pour la représentation graphique
| temps | intensité totale |  |  |  |  | temps | intensité totale | lame brute cumulée | pertes initiales cumulées | infiltration cumulée | lame nette cumulée | intensité nette | itotale - inette | intensité de la pluie nette
| [h] | [mm/h] |  |  |  |  | [h] | [mm/h] | [mm] | [mm] | [mm] | [mm] | [mm/h] | [mm/h] | [mm/h]
Ia
| 1 | 0.4 |  | coefficient de ruissellement = | 0.28 | [-] | 1 | 0.4 | 0.4 | 0.4 | - | 0 | 0 | 0.4 | 0 | 0.4
| 2 | 0.7 |  |  |  |  | 2 | 0.7 | 1.1 | 1.1 | - | 0 | 0 | 0.7 | 0 | 0.7
| 3 | 2.1 |  | lame nette cumulée Q = | 9.212 | [mm] | 3 | 2.1 | 3.2 | 2.5 | 0.69306 | 0.0069384 | 0.0069384 | 2.0931 | 0.0069384 | 1.4
| 4 | 2.2 |  |  |  |  | 4 | 2.2 | 5.4 | 2.5 | 2.7845 | 0.11549 | 0.10855 | 2.0915 | 0.10855 | 0
| 5 | 3.5 |  | pertes initiales Ia = | 2.5 | [mm] | 5 | 3.5 | 8.9 | 2.5 | 5.8633 | 0.53668 | 0.42119 | 3.0788 | 0.42119 | 0
| 6 | 4.8 |  |  |  |  | 6 | 4.8 | 13.7 | 2.5 | 9.6537 | 1.5463 | 1.0096 | 3.7904 | 1.0096 | 0
| 7 | 4.5 |  | pertes potentielles maximales S = | 69.9213 | [mm] | 7 | 4.5 | 18.2 | 2.5 | 12.8212 | 2.8788 | 1.3325 | 3.1675 | 1.3325 | 0
| 8 | 5.2 |  |  |  |  | 8 | 5.2 | 23.4 | 2.5 | 16.0904 | 4.8096 | 1.9307 | 3.2693 | 1.9307 | 0
| 9 | 3.6 |  | Curve Number = | 78.4141 | [mm] | 9 | 3.6 | 27 | 2.5 | 18.1429 | 6.3571 | 1.5476 | 2.0524 | 1.5476 | 0
| 10 | 1.1 |  |  |  |  | 10 | 1.1 | 28.1 | 2.5 | 18.7391 | 6.8609 | 0.50373 | 0.59627 | 0.50373 | 0
| 11 | 0 |  |  |  |  | 11 | 0 | 28.1 | 2.5 | 18.7391 | 6.8609 | 0 | 0 | 0 | 0
| 12 | 1 |  |  |  |  | 12 | 1 | 29.1 | 2.5 | 19.2694 | 7.3306 | 0.46973 | 0.53027 | 0.46973 | 0
| 13 | 0.5 |  |  |  |  | 13 | 0.5 | 29.6 | 2.5 | 19.5304 | 7.5696 | 0.23896 | 0.26104 | 0.23896 | 0
| 14 | 0.6 |  |  |  |  | 14 | 0.6 | 30.2 | 2.5 | 19.8401 | 7.8599 | 0.29029 | 0.30971 | 0.29029 | 0
| 15 | 0.7 |  |  |  |  | 15 | 0.7 | 30.9 | 2.5 | 20.1967 | 8.2033 | 0.34345 | 0.35655 | 0.34345 | 0
| 16 | 0.9 |  |  |  |  | 16 | 0.9 | 31.8 | 2.5 | 20.6477 | 8.6523 | 0.44897 | 0.45103 | 0.44897 | 0
| 17 | 0.2 |  |  |  |  | 17 | 0.2 | 32 | 2.5 | 20.7468 | 8.7532 | 0.10088 | 0.099121 | 0.10088 | 0
| 18 | 0.3 |  |  |  |  | 18 | 0.3 | 32.3 | 2.5 | 20.8948 | 8.9052 | 0.15206 | 0.14794 | 0.15206 | 0
| 19 | 0.1 |  |  |  |  | 19 | 0.1 | 32.4 | 2.5 | 20.9439 | 8.9561 | 0.050886 | 0.049114 | 0.050886 | 0
| 20 | 0.5 |  |  |  |  | 20 | 0.5 | 32.9 | 2.5 | 21.188 | 9.212 | 0.2559 | 0.2441 | 0.2559 | 0
| lame brute cumulée P = | 32.9 | [mm]

## HU convolution
HUN et Convolution
[5 empty] | Pluie nette | HUN (1 mm, 30 min) |  | HUN (1 mm, 1 h) |  |  | temps | intensité totale | Pluie nette (indice Phi) | Pluie nette (indice W) | Pluie nette (indice Wmin) | Pluie nette (SCS-CN) | temps | HU * Pn | HU * Pn | HU * Pn | HU * Pn | HU * Pn | Hydrogramme (indice Phi) | [19 empty] | Hydrogramme (indice W) | [17 empty] | Hydrogramme (indice Wmin) | [16 empty] | Hydrogramme (SCN-CN)
[5 empty] | [mm] | [mm/h] |  |  |  | HUN (1 mm, 1 h) | [h] | [mm/h] | [mm/h] | [mm/h] | [mm/h] | [mm/h] | [h]
[9 empty] | 0 | 0
|  |  |  | 0 | 1 | 0 |  | 0 | 1 | 5 | 1 | 0.4 |  | 0.112 |  |  | 1 | [5 empty] | 0 | 0 | [18 empty] | 0 | [17 empty] | 0 | [16 empty] | 0
| Débit de pointe = | 10 | [m3/s] | 0.5 |  | 5 |  | 2.5 | 2 | 7.5 | 2 | 0.7 |  | 0.196 |  |  | 2 | [5 empty] | 0 | 0.56 | 0 | [17 empty] | 0.56 | [17 empty] | 0 | [16 empty] | 0
| Temps de concentration tc = | 2.5 | [h] | 1 |  | 10 | 0 | 5 | 3 | 2.5 | 3 | 2.1 |  | 0.588 | 0.196 |  | 3 | [5 empty] | 0 | 0.84 | 0.98 | 0 | [16 empty] | 1.82 | 0 | [16 empty] | 0 | [16 empty] | 0
| Temps de montée tp = | 1 | [h] | 1.5 |  | 7.5 | 5 | 6.25 | 4 | 0 | 4 | 2.2 |  | 0.616 | 0.616 | 0.10855 | 4 | [5 empty] | 0 | 0.28 | 1.47 | 2.94 | 0 | [15 empty] | 4.69 | 0.98 | 0 | [15 empty] | 0.98 | 0 | [15 empty] | 0
| Temps de base tb= | 3 | [h] | 2 |  | 5 | 10 | 7.5 |  |  | 5 | 3.5 | 1.0224 | 0.98 | 0.98 | 0.42119 | 5 | 0 |  |  |  |  | 0 | 0 | 0.49 | 4.41 | 3.08 | 0 | [14 empty] | 7.98 | 1.47 | 3.08 | 0 | [14 empty] | 4.55 | 0.54275 | 0 | [14 empty] | 0.54275
| Duree de référence D = | 0.5 | [h] | 2.5 |  | 2.5 | 7.5 | 5 |  |  | 6 | 4.8 | 2.3224 | 1.344 | 1.344 | 1.0096 | 6 | 5 | 0 |  |  |  | 5 |  | 0 | 1.47 | 4.62 | 4.9 | 0 | [13 empty] | 10.99 | 0.49 | 4.62 | 4.9 | 0 | [13 empty] | 10.01 | 0.81412 | 2.106 | 0 | [13 empty] | 2.9201
|  |  |  | 3 |  | 0 | 5 | 2.5 |  |  | 7 | 4.5 | 2.0224 | 1.26 | 1.26 | 1.3325 | 7 | 7.5 | 11.612 | 0 |  |  | 19.112 |  |  | 0 | 1.54 | 7.35 | 6.72 | 0 | [12 empty] | 15.61 | 0 | 1.54 | 7.35 | 6.72 | 0 | [12 empty] | 15.61 | 0.27137 | 3.1589 | 5.0482 | 0 | [12 empty] | 8.4785
|  |  |  | 3.5 |  |  | 2.5 | 1.25 |  |  | 8 | 5.2 | 2.7224 | 1.456 | 1.456 | 1.9307 | 8 | 2.5 | 17.418 | 10.112 | 0 |  | 30.03 |  |  |  | 0 | 2.45 | 10.08 | 6.3 | 0 | [11 empty] | 18.83 |  | 0 | 2.45 | 10.08 | 6.3 | 0 | [11 empty] | 18.83 | 0 | 1.053 | 7.5724 | 6.6626 | 0 | [11 empty] | 15.2879
|  |  |  | 4 |  |  | 0 | 0 |  |  | 9 | 3.6 | 1.1224 | 1.008 | 1.008 | 1.5476 | 9 | 0 | 5.806 | 15.168 | 13.612 | 0 | 34.586 |  |  |  |  | 0 | 3.36 | 9.45 | 7.28 | 0 | [10 empty] | 20.09 |  |  | 0 | 3.36 | 9.45 | 7.28 | 0 | [10 empty] | 20.09 |  | 0 | 2.5241 | 9.9938 | 9.6536 | 0 | [10 empty] | 22.1715
[11 empty] | 10 | 1.1 |  | 0.308 | 0.308 | 0.50373 | 10 |  | 0 | 5.056 | 20.418 | 5.612 | 31.086 | [5 empty] | 0 | 3.15 | 10.92 | 5.04 | 0 | [9 empty] | 19.11 |  |  |  | 0 | 3.15 | 10.92 | 5.04 | 0 | [9 empty] | 19.11 |  |  | 0 | 3.3313 | 14.4804 | 7.738 | 0 | [9 empty] | 25.5496
[11 empty] | 11 | 0 |  | 0 | 0 | 0 | 11 |  |  | 0 | 6.806 | 8.418 | 15.224 | [6 empty] | 0 | 3.64 | 7.56 | 1.54 | [9 empty] | 12.74 |  |  |  |  | 0 | 3.64 | 7.56 | 1.54 | [9 empty] | 12.74 |  |  |  | 0 | 4.8268 | 11.6069 | 2.5187 | [9 empty] | 18.9524
[11 empty] | 12 | 1 |  | 0.28 | 0.28 | 0.46973 | 12 |  |  |  | 0 | 2.806 | 2.806 | [7 empty] | 0 | 2.52 | 2.31 | 0 | [8 empty] | 4.83 | [5 empty] | 0 | 2.52 | 2.31 | 0 | [8 empty] | 4.83 |  |  |  |  | 0 | 3.869 | 3.778 | 0 | [8 empty] | 7.647
[11 empty] | 13 | 0.5 |  | 0.14 | 0.14 | 0.23896 | 13 |  |  |  |  | 0 | 0 | [8 empty] | 0 | 0.77 | 1.4 | 0 | [7 empty] | 2.17 | [6 empty] | 0 | 0.77 | 1.4 | 0 | [7 empty] | 2.17 |  |  |  |  | 0 | 0 | 1.2593 | 2.3487 | 0 | [7 empty] | 3.608
[11 empty] | 14 | 0.6 |  | 0.168 | 0.168 | 0.29029 | 14 | [5 empty] | 0 | [9 empty] | 0 | 2.1 | 0.7 | 0 | [6 empty] | 2.8 | [7 empty] | 0 | 2.1 | 0.7 | 0 | [6 empty] | 2.8 | [6 empty] | 0 | 3.523 | 1.1948 | 0 | [6 empty] | 4.7178
[11 empty] | 15 | 0.7 |  | 0.196 | 0.196 | 0.34345 | 15 | [5 empty] | 0 | [10 empty] | 0.7 | 1.05 | 0.84 | 0 | [5 empty] | 2.59 | [8 empty] | 0.7 | 1.05 | 0.84 | 0 | [5 empty] | 2.59 | [7 empty] | 1.1743 | 1.7922 | 1.4514 | 0 | [5 empty] | 4.418
[11 empty] | 16 | 0.9 |  | 0.252 | 0.252 | 0.44897 | 16 | [5 empty] | 0 | [10 empty] | 0 | 0.35 | 1.26 | 0.98 | 0 |  |  |  |  | 2.59 | [8 empty] | 0 | 0.35 | 1.26 | 0.98 | 0 |  |  |  |  | 2.59 | [7 empty] | 0 | 0.59741 | 2.1772 | 1.7172 | 0 |  |  |  |  | 4.4918
[11 empty] | 17 | 0.2 |  | 0.056 | 0.056 | 0.10088 | 17 | [5 empty] | 0 | [11 empty] | 0 | 0.42 | 1.47 | 1.26 | 0 |  |  |  | 3.15 | [9 empty] | 0 | 0.42 | 1.47 | 1.26 | 0 |  |  |  | 3.15 | [8 empty] | 0 | 0.72572 | 2.5758 | 2.2448 | 0 |  |  |  | 5.5464
[11 empty] | 18 | 0.3 |  | 0.084 | 0.084 | 0.15206 | 18 | [5 empty] | 0 | [12 empty] | 0 | 0.49 | 1.89 | 0.28 | 0 |  |  | 2.66 | [10 empty] | 0 | 0.49 | 1.89 | 0.28 | 0 |  |  | 2.66 | [9 empty] | 0 | 0.85862 | 3.3672 | 0.5044 | 0 |  |  | 4.7303
[11 empty] | 19 | 0.1 |  | 0.028 | 0.028 | 0.050886 | 19 | [5 empty] | 0 | [13 empty] | 0 | 0.63 | 0.42 | 0.42 | 0 |  | 1.47 | [11 empty] | 0 | 0.63 | 0.42 | 0.42 | 0 |  | 1.47 | [10 empty] | 0 | 1.1224 | 0.75659 | 0.76032 | 0 |  | 2.6393
[11 empty] | 20 | 0.5 |  | 0.14 | 0.14 | 0.2559 | 20 | [5 empty] | 0 | [14 empty] | 0 | 0.14 | 0.63 | 0.14 | 0 | 0.91 | [12 empty] | 0 | 0.14 | 0.63 | 0.14 | 0 | 0.91 | [11 empty] | 0 | 0.2522 | 1.1405 | 0.25443 | 0 | 1.6471
[17 empty] | 21 | [5 empty] | 0 | [15 empty] | 0 | 0.21 | 0.21 | 0.7 | 1.12 | [13 empty] | 0 | 0.21 | 0.21 | 0.7 | 1.12 | [12 empty] | 0 | 0.38016 | 0.38164 | 1.2795 | 2.0413
[11 empty] | lame brute cumulée P = | 32.9 |  |  |  |  | 22 | [5 empty] | 0 | [16 empty] | 0 | 0.07 | 1.05 | 1.12 | [14 empty] | 0 | 0.07 | 1.05 | 1.12 | [13 empty] | 0 | 0.12721 | 1.9192 | 2.0464
[17 empty] | 23 | [5 empty] | 0 | [17 empty] | 0 | 0.35 | 0.35 | [15 empty] | 0 | 0.35 | 0.35 | [14 empty] | 0 | 0.63974 | 0.63974
[17 empty] | 24 | [5 empty] | 0 | [18 empty] | 0 | 0 | [16 empty] | 0 | 0 | [15 empty] | 0 | 0
5.7435