## information
Information
feuille
| données | données de l'exercice
| données - graphe | représentation graphique des données
| Relation H - V | Relation Hauteur/Volume V=750 H0.5+500H+75H2+50H3
| H - V Graph | Représentation graphqiuede la relation Hauteur/Volume
| S I C | Calcul pour l'établissement de la "Storage Indication Curve"
Tracage de la "Storage Indication Curve"
SIC-Graph
| Q sortant | Calcul de l'hydrogramme acheminé selon la méthode de la "Storage Indication Curve"
| Q sortant-graph | Représentation graphqiue de l'hydrogramme acheminé selon la méthode de la "Storage Indication Curve"
| Stock | Calcul du stock maximum (Ij=Oj)
Légende
cellule contenant ou devant contenir une formule
cellule dont la valeur est à spécifier par l'utilisateur
cellule dont la valeur est donnée par le solveur!!

## Données
Données
Les deux prises d'eau sont ouvertes et l'altitude du plan d'eau au temps t0 est de 843.5 m
Hydrogramme d'entrée
|  | Temps | Pas | Débit entrant Q = Ij
|  | [min] |  | [m3/s]
|  | 0 | 0 | 0
|  | 10 | 1 | 0.85
|  | 20 | 2 | 2.125
|  | 30 | 3 | 4.42
|  | 40 | 4 | 6.715
|  | 50 | 5 | 8.33
|  | 60 | 6 | 9.605
|  | 70 | 7 | 8.67
|  | 80 | 8 | 7.055
|  | 90 | 9 | 6.375
|  | 100 | 10 | 5.78
|  | 110 | 11 | 4.675
|  | 120 | 12 | 4.42
|  | 130 | 13 | 4.08
|  | 140 | 14 | 3.74
|  | 150 | 15 | 3.315
|  | 160 | 16 | 3.06
|  | 170 | 17 | 2.72
|  | 180 | 18 | 2.21
|  | 190 | 19 | 1.785
|  | 200 | 20 | 1.275
|  | 210 | 21 | 1.105
|  | 220 | 22 | 0.935

## Relation H -V
Relation Hauteur/Volume V=750 H0.5+500H+75H2+50H3
a h^0.5 + b h + c h^2 + d h^3 |  | hauteur h | Volume V
a= | 750 | [m] | [m3]
b= | 500 | 0 | 0
c= | 75 | 0.2 | 438.8102
d= | 50 | 0.4 | 689.5416
|  | 0.6 | 918.7475
|  | 0.8 | 1144.4204
|  | 1 | 1375
|  | 1.2 | 1615.9838
|  | 1.4 | 1871.612
|  | 1.6 | 2145.4833
|  | 1.8 | 2440.8306
|  | 2 | 2760.6602
|  | 2.2 | 3107.8298
|  | 2.4 | 3485.095
|  | 2.6 | 3895.1387
|  | 2.8 | 4340.59
|  | 3 | 4824.0381
|  | 3.2 | 5348.0408
|  | 3.4 | 5915.1317
|  | 3.6 | 6527.8249
|  | 3.8 | 7188.6192
|  | 4 | 7900
|  | 4.2 | 8664.4426
|  | 4.4 | 9484.4133
|  | 4.6 | 10362.3708
|  | 4.8 | 11300.7677
|  | 5 | 12302.051
|  | 5.2 | 13368.6631
|  | 5.4 | 14503.0425
|  | 5.6 | 15707.6239
|  | 5.8 | 16984.8392
|  | 6 | 18337.1173

## SIC
| Calcul pour l'établissement de la "Storage Indication Curve" | [9 empty] | g | pour h > 842 m : |  |  |  | Remarque : Il est à noter que l’expression du débit ci-contre est théoriquement valable uniquement quand la hauteur amont est plus grand que l'ouverture de l'orifice (H>D) et lorsque l’orifice de vidange fonctionne en régime dénoyé
[12 empty] | où Cd = | 0.75
a h^0.5 + b h + c h^2 + d h^3 | [11 empty] | S = | 0.25pF^2 = | 0.15904 | [m2]
a= | 750 | [10 empty] | x = | 0.45 | [m]
b= | 500 |  |  |  |  | i Loi de Vidange des ouvrages Hydrauliques : | [5 empty] | H = | h-842 | [m]
c= | 75
d= | 50 |  | Hauteur h | H h-842 | Volume V | Débit prise Qp | Débit évac. Qe | Débit sortant O | 2Vj/Dt+O | Débit sortant O | g | pour h > 847 m, on rajoute :
|  |  | [m] | [m] | [m3] | [m3/s] | [m3/s] | [m3/s] | [m3/s] | [m3/s] |  | où C = | 1.6 | m^0.5/s
|  |  | 842 | 0 | 0 | 0 | 0 | 0 | 0 | 0 |  | L = | 3.5 | m
|  |  | 842.05 | 0.05 | 192.8988 | 0.23629 | 0 | 0.23629 | 0.87928 | 0.23629 |  | H = | h-847 | m
|  |  | 842.1 | 0.1 | 287.9708 | 0.33416 | 0 | 0.33416 | 1.2941 | 0.33416
|  |  | 842.15 | 0.15 | 367.33 | 0.40926 | 0 | 0.40926 | 1.6337 | 0.40926
|  |  | 842.2 | 0.2 | 438.8102 | 0.47257 | 0 | 0.47257 | 1.9353 | 0.47257
|  |  | 842.25 | 0.25 | 505.4687 | 0.52835 | 0 | 0.52835 | 2.2133 | 0.52835
|  |  | 842.3 | 0.3 | 568.8919 | 0.57878 | 0 | 0.57878 | 2.4751 | 0.57878
|  |  | 842.35 | 0.35 | 630.0372 | 0.62516 | 0 | 0.62516 | 2.7253 | 0.62516
|  |  | 842.4 | 0.4 | 689.5416 | 0.66832 | 0 | 0.66832 | 2.9668 | 0.66832
|  |  | 842.45 | 0.45 | 747.859 | 0.70886 | 0 | 0.70886 | 3.2017 | 0.70886
|  |  | 842.5 | 0.5 | 805.3301 | 0.74721 | 0 | 0.74721 | 3.4316 | 0.74721
|  |  | 842.55 | 0.55 | 862.2211 | 0.78368 | 0 | 0.78368 | 3.6577 | 0.78368
|  |  | 842.6 | 0.6 | 918.7475 | 0.81852 | 0 | 0.81852 | 3.881 | 0.81852
|  |  | 842.65 | 0.65 | 975.0881 | 0.85195 | 0 | 0.85195 | 4.1022 | 0.85195
|  |  | 842.7 | 0.7 | 1031.395 | 0.88411 | 0 | 0.88411 | 4.3221 | 0.88411
|  |  | 842.75 | 0.75 | 1087.8003 | 0.91514 | 0 | 0.91514 | 4.5411 | 0.91514
|  |  | 842.8 | 0.8 | 1144.4204 | 0.94515 | 0 | 0.94515 | 4.7599 | 0.94515
|  |  | 842.85 | 0.85 | 1201.3596 | 0.97424 | 0 | 0.97424 | 4.9788 | 0.97424
|  |  | 842.9 | 0.9 | 1258.7125 | 1.0025 | 0 | 1.0025 | 5.1982 | 1.0025
|  |  | 842.95 | 0.95 | 1316.5658 | 1.03 | 0 | 1.03 | 5.4185 | 1.03
|  |  | 843 | 1 | 1375 | 1.0567 | 0 | 1.0567 | 5.64 | 1.0567
|  |  | 843.05 | 1.05 | 1434.0901 | 1.0828 | 0 | 1.0828 | 5.8631 | 1.0828
|  |  | 843.1 | 1.1 | 1493.9066 | 1.1083 | 0 | 1.1083 | 6.088 | 1.1083
|  |  | 843.15 | 1.15 | 1554.5166 | 1.1332 | 0 | 1.1332 | 6.3149 | 1.1332
|  |  | 843.2 | 1.2 | 1615.9838 | 1.1576 | 0 | 1.1576 | 6.5442 | 1.1576
|  |  | 843.25 | 1.25 | 1678.3692 | 1.1814 | 0 | 1.1814 | 6.776 | 1.1814
|  |  | 843.3 | 1.3 | 1741.7316 | 1.2048 | 0 | 1.2048 | 7.0106 | 1.2048
|  |  | 843.35 | 1.35 | 1806.1275 | 1.2278 | 0 | 1.2278 | 7.2482 | 1.2278
|  |  | 843.4 | 1.4 | 1871.612 | 1.2503 | 0 | 1.2503 | 7.489 | 1.2503
|  |  | 843.45 | 1.45 | 1938.2383 | 1.2724 | 0 | 1.2724 | 7.7332 | 1.2724
|  | H à to = | 843.5 | 1.5 | 2006.0587 | 1.2942 | 0 | 1.2942 | 7.9811 | 1.2942
|  |  | 843.55 | 1.55 | 2075.1237 | 1.3156 | 0 | 1.3156 | 8.2327 | 1.3156
|  |  | 843.6 | 1.6 | 2145.4833 | 1.3366 | 0 | 1.3366 | 8.4883 | 1.3366
|  |  | 843.65 | 1.65 | 2217.1862 | 1.3574 | 0 | 1.3574 | 8.748 | 1.3574
|  |  | 843.7 | 1.7 | 2290.2804 | 1.3778 | 0 | 1.3778 | 9.012 | 1.3778
|  |  | 843.75 | 1.75 | 2364.813 | 1.3979 | 0 | 1.3979 | 9.2806 | 1.3979
|  |  | 843.8 | 1.8 | 2440.8306 | 1.4177 | 0 | 1.4177 | 9.5538 | 1.4177
|  |  | 843.85 | 1.85 | 2518.379 | 1.4373 | 0 | 1.4373 | 9.8319 | 1.4373
|  |  | 843.9 | 1.9 | 2597.5037 | 1.4566 | 0 | 1.4566 | 10.1149 | 1.4566
|  |  | 843.95 | 1.95 | 2678.2493 | 1.4756 | 0 | 1.4756 | 10.4031 | 1.4756
|  |  | 844 | 2 | 2760.6602 | 1.4944 | 0 | 1.4944 | 10.6966 | 1.4944
|  |  | 844.05 | 2.05 | 2844.7803 | 1.513 | 0 | 1.513 | 10.9956 | 1.513
|  |  | 844.1 | 2.1 | 2930.6533 | 1.5313 | 0 | 1.5313 | 11.3002 | 1.5313
|  |  | 844.15 | 2.15 | 3018.3221 | 1.5494 | 0 | 1.5494 | 11.6105 | 1.5494
|  |  | 844.2 | 2.2 | 3107.8298 | 1.5674 | 0 | 1.5674 | 11.9268 | 1.5674
|  |  | 844.25 | 2.25 | 3199.2187 | 1.5851 | 0 | 1.5851 | 12.2491 | 1.5851
|  |  | 844.3 | 2.3 | 3292.5313 | 1.6026 | 0 | 1.6026 | 12.5777 | 1.6026
|  |  | 844.35 | 2.35 | 3387.8095 | 1.6199 | 0 | 1.6199 | 12.9126 | 1.6199
|  |  | 844.4 | 2.4 | 3485.095 | 1.637 | 0 | 1.637 | 13.254 | 1.637
|  |  | 844.45 | 2.45 | 3584.4294 | 1.654 | 0 | 1.654 | 13.6021 | 1.654
|  |  | 844.5 | 2.5 | 3685.8541 | 1.6708 | 0 | 1.6708 | 13.957 | 1.6708
|  |  | 844.55 | 2.55 | 3789.4102 | 1.6874 | 0 | 1.6874 | 14.3188 | 1.6874
|  |  | 844.6 | 2.6 | 3895.1387 | 1.7039 | 0 | 1.7039 | 14.6877 | 1.7039
|  |  | 844.65 | 2.65 | 4003.0803 | 1.7202 | 0 | 1.7202 | 15.0638 | 1.7202
|  |  | 844.7 | 2.7 | 4113.2758 | 1.7364 | 0 | 1.7364 | 15.4473 | 1.7364
|  |  | 844.75 | 2.75 | 4225.7655 | 1.7524 | 0 | 1.7524 | 15.8382 | 1.7524
|  |  | 844.8 | 2.8 | 4340.59 | 1.7682 | 0 | 1.7682 | 16.2368 | 1.7682
|  |  | 844.85 | 2.85 | 4457.7895 | 1.7839 | 0 | 1.7839 | 16.6432 | 1.7839
|  |  | 844.9 | 2.9 | 4577.404 | 1.7995 | 0 | 1.7995 | 17.0575 | 1.7995
|  |  | 844.95 | 2.95 | 4699.4736 | 1.815 | 0 | 1.815 | 17.4799 | 1.815
|  |  | 845 | 3 | 4824.0381 | 1.8303 | 0 | 1.8303 | 17.9104 | 1.8303
|  |  | 845.05 | 3.05 | 4951.1374 | 1.8455 | 0 | 1.8455 | 18.3493 | 1.8455
|  |  | 845.1 | 3.1 | 5080.8113 | 1.8605 | 0 | 1.8605 | 18.7966 | 1.8605
|  |  | 845.15 | 3.15 | 5213.0992 | 1.8755 | 0 | 1.8755 | 19.2525 | 1.8755
|  |  | 845.2 | 3.2 | 5348.0408 | 1.8903 | 0 | 1.8903 | 19.7171 | 1.8903
|  |  | 845.25 | 3.25 | 5485.6755 | 1.905 | 0 | 1.905 | 20.1906 | 1.905
|  |  | 845.3 | 3.3 | 5626.0427 | 1.9196 | 0 | 1.9196 | 20.6731 | 1.9196
|  |  | 845.35 | 3.35 | 5769.1816 | 1.9341 | 0 | 1.9341 | 21.1647 | 1.9341
|  |  | 845.4 | 3.4 | 5915.1317 | 1.9485 | 0 | 1.9485 | 21.6656 | 1.9485
|  |  | 845.45 | 3.45 | 6063.9319 | 1.9628 | 0 | 1.9628 | 22.1759 | 1.9628
|  |  | 845.5 | 3.5 | 6215.6215 | 1.9769 | 0 | 1.9769 | 22.6957 | 1.9769
|  |  | 845.55 | 3.55 | 6370.2395 | 1.991 | 0 | 1.991 | 23.2251 | 1.991
|  |  | 845.6 | 3.6 | 6527.8249 | 2.005 | 0 | 2.005 | 23.7644 | 2.005
|  |  | 845.65 | 3.65 | 6688.4167 | 2.0188 | 0 | 2.0188 | 24.3136 | 2.0188
|  |  | 845.7 | 3.7 | 6852.0538 | 2.0326 | 0 | 2.0326 | 24.8728 | 2.0326
|  |  | 845.75 | 3.75 | 7018.775 | 2.0463 | 0 | 2.0463 | 25.4422 | 2.0463
|  |  | 845.8 | 3.8 | 7188.6192 | 2.0599 | 0 | 2.0599 | 26.022 | 2.0599
|  |  | 845.85 | 3.85 | 7361.625 | 2.0734 | 0 | 2.0734 | 26.6122 | 2.0734
|  |  | 845.9 | 3.9 | 7537.8313 | 2.0868 | 0 | 2.0868 | 27.2129 | 2.0868
|  |  | 845.95 | 3.95 | 7717.2768 | 2.1002 | 0 | 2.1002 | 27.8244 | 2.1002
|  |  | 846 | 4 | 7900 | 2.1134 | 0 | 2.1134 | 28.4468 | 2.1134
|  |  | 846.05 | 4.05 | 8086.0396 | 2.1266 | 0 | 2.1266 | 29.0801 | 2.1266
|  |  | 846.1 | 4.1 | 8275.4343 | 2.1397 | 0 | 2.1397 | 29.7245 | 2.1397
|  |  | 846.15 | 4.15 | 8468.2224 | 2.1527 | 0 | 2.1527 | 30.3801 | 2.1527
|  |  | 846.2 | 4.2 | 8664.4426 | 2.1656 | 0 | 2.1656 | 31.0471 | 2.1656
|  |  | 846.25 | 4.25 | 8864.1334 | 2.1785 | 0 | 2.1785 | 31.7256 | 2.1785
|  |  | 846.3 | 4.3 | 9067.3331 | 2.1912 | 0 | 2.1912 | 32.4157 | 2.1912
|  |  | 846.35 | 4.35 | 9274.0803 | 2.2039 | 0 | 2.2039 | 33.1175 | 2.2039
|  |  | 846.4 | 4.4 | 9484.4133 | 2.2166 | 0 | 2.2166 | 33.8313 | 2.2166
|  |  | 846.45 | 4.45 | 9698.3705 | 2.2291 | 0 | 2.2291 | 34.557 | 2.2291
|  |  | 846.5 | 4.5 | 9915.9903 | 2.2416 | 0 | 2.2416 | 35.2949 | 2.2416
|  |  | 846.55 | 4.55 | 10137.3109 | 2.254 | 0 | 2.254 | 36.0451 | 2.254
|  |  | 846.6 | 4.6 | 10362.3708 | 2.2664 | 0 | 2.2664 | 36.8076 | 2.2664
|  |  | 846.65 | 4.65 | 10591.2081 | 2.2787 | 0 | 2.2787 | 37.5827 | 2.2787
|  |  | 846.7 | 4.7 | 10823.8613 | 2.2909 | 0 | 2.2909 | 38.3704 | 2.2909
|  |  | 846.75 | 4.75 | 11060.3684 | 2.303 | 0 | 2.303 | 39.1709 | 2.303
|  |  | 846.8 | 4.8 | 11300.7677 | 2.3151 | 0 | 2.3151 | 39.9844 | 2.3151
|  |  | 846.85 | 4.85 | 11545.0974 | 2.3272 | 0 | 2.3272 | 40.8108 | 2.3272
|  |  | 846.9 | 4.9 | 11793.3958 | 2.3391 | 0 | 2.3391 | 41.6504 | 2.3391
|  |  | 846.95 | 4.95 | 12045.7009 | 2.351 | 0 | 2.351 | 42.5034 | 2.351
|  |  | 847 | 5 | 12302.051 | 2.3629 | 0 | 2.3629 | 43.3697 | 2.3629
|  | u | 847.01 | 5.01 | 12353.8097 | 2.3652 | 0.0056 | 2.3708 | 43.5502 | 2.3708
|  |  | 847.02 | 5.02 | 12405.7321 | 2.3676 | 0.015839 | 2.3834 | 43.7359 | 2.3834
|  |  | 847.03 | 5.03 | 12457.8185 | 2.37 | 0.029098 | 2.3991 | 43.9251 | 2.3991
|  |  | 847.04 | 5.04 | 12510.069 | 2.3723 | 0.0448 | 2.4171 | 44.1173 | 2.4171
|  |  | 847.05 | 5.05 | 12562.4841 | 2.3747 | 0.06261 | 2.4373 | 44.3122 | 2.4373
|  |  | 847.06 | 5.06 | 12615.0641 | 2.377 | 0.082303 | 2.4593 | 44.5095 | 2.4593
|  |  | 847.07 | 5.07 | 12667.8092 | 2.3794 | 0.10371 | 2.4831 | 44.7091 | 2.4831
|  |  | 847.08 | 5.08 | 12720.7198 | 2.3817 | 0.12671 | 2.5084 | 44.9108 | 2.5084
|  |  | 847.09 | 5.09 | 12773.7961 | 2.384 | 0.1512 | 2.5352 | 45.1146 | 2.5352
|  |  | 847.1 | 5.1 | 12827.0385 | 2.3864 | 0.17709 | 2.5635 | 45.3203 | 2.5635
|  |  | 847.11 | 5.11 | 12880.4472 | 2.3887 | 0.2043 | 2.593 | 45.5279 | 2.593
|  |  | 847.12 | 5.12 | 12934.0227 | 2.3911 | 0.23279 | 2.6238 | 45.7373 | 2.6238
|  |  | 847.13 | 5.13 | 12987.7651 | 2.3934 | 0.26248 | 2.6559 | 45.9484 | 2.6559
|  |  | 847.14 | 5.14 | 13041.6748 | 2.3957 | 0.29335 | 2.6891 | 46.1613 | 2.6891
|  |  | 847.15 | 5.15 | 13095.7521 | 2.3981 | 0.32533 | 2.7234 | 46.3759 | 2.7234
|  |  | 847.16 | 5.16 | 13149.9973 | 2.4004 | 0.3584 | 2.7588 | 46.5921 | 2.7588
|  |  | 847.17 | 5.17 | 13204.4107 | 2.4027 | 0.39252 | 2.7952 | 46.8099 | 2.7952
|  |  | 847.18 | 5.18 | 13258.9926 | 2.405 | 0.42766 | 2.8327 | 47.0293 | 2.8327
|  |  | 847.19 | 5.19 | 13313.7433 | 2.4074 | 0.46379 | 2.8711 | 47.2503 | 2.8711
|  |  | 847.2 | 5.2 | 13368.6631 | 2.4097 | 0.50088 | 2.9105 | 47.4728 | 2.9105
|  |  | 847.21 | 5.21 | 13423.7524 | 2.412 | 0.53891 | 2.9509 | 47.6967 | 2.9509
|  |  | 847.22 | 5.22 | 13479.0113 | 2.4143 | 0.57786 | 2.9922 | 47.9222 | 2.9922
|  |  | 847.23 | 5.23 | 13534.4403 | 2.4166 | 0.6177 | 3.0343 | 48.1491 | 3.0343
|  |  | 847.24 | 5.24 | 13590.0397 | 2.4189 | 0.65842 | 3.0773 | 48.3775 | 3.0773
|  |  | 847.25 | 5.25 | 13645.8096 | 2.4212 | 0.7 | 3.1212 | 48.6073 | 3.1212
|  |  | 847.26 | 5.26 | 13701.7505 | 2.4235 | 0.74242 | 3.1659 | 48.8384 | 3.1659
|  |  | 847.27 | 5.27 | 13757.8627 | 2.4258 | 0.78566 | 3.2115 | 49.071 | 3.2115
|  |  | 847.28 | 5.28 | 13814.1464 | 2.4281 | 0.82971 | 3.2578 | 49.305 | 3.2578
|  |  | 847.29 | 5.29 | 13870.6019 | 2.4304 | 0.87455 | 3.305 | 49.5403 | 3.305
|  |  | 847.3 | 5.3 | 13927.2297 | 2.4327 | 0.92017 | 3.3529 | 49.777 | 3.3529
|  |  | 847.31 | 5.31 | 13984.0298 | 2.435 | 0.96656 | 3.4016 | 50.015 | 3.4016
|  |  | 847.32 | 5.32 | 14041.0028 | 2.4373 | 1.0137 | 3.451 | 50.2544 | 3.451
|  |  | 847.33 | 5.33 | 14098.1488 | 2.4396 | 1.0616 | 3.5012 | 50.495 | 3.5012
|  |  | 847.34 | 5.34 | 14155.4682 | 2.4419 | 1.1102 | 3.5521 | 50.737 | 3.5521
|  |  | 847.35 | 5.35 | 14212.9613 | 2.4442 | 1.1596 | 3.6037 | 50.9803 | 3.6037
|  |  | 847.36 | 5.36 | 14270.6283 | 2.4465 | 1.2096 | 3.6561 | 51.2248 | 3.6561
|  |  | 847.37 | 5.37 | 14328.4697 | 2.4487 | 1.2603 | 3.7091 | 51.4707 | 3.7091
|  |  | 847.38 | 5.38 | 14386.4856 | 2.451 | 1.3118 | 3.7628 | 51.7178 | 3.7628
|  |  | 847.39 | 5.39 | 14444.6765 | 2.4533 | 1.3639 | 3.8172 | 51.9661 | 3.8172
|  |  | 847.4 | 5.4 | 14503.0425 | 2.4556 | 1.4167 | 3.8723 | 52.2157 | 3.8723
|  |  | 847.41 | 5.41 | 14561.5841 | 2.4578 | 1.4702 | 3.928 | 52.4666 | 3.928
|  |  | 847.42 | 5.42 | 14620.3014 | 2.4601 | 1.5243 | 3.9844 | 52.7187 | 3.9844
|  |  | 847.43 | 5.43 | 14679.1949 | 2.4624 | 1.579 | 4.0414 | 52.9721 | 4.0414
|  |  | 847.44 | 5.44 | 14738.2648 | 2.4646 | 1.6344 | 4.0991 | 53.2266 | 4.0991
|  |  | 847.45 | 5.45 | 14797.5114 | 2.4669 | 1.6905 | 4.1574 | 53.4824 | 4.1574
|  |  | 847.46 | 5.46 | 14856.935 | 2.4692 | 1.7471 | 4.2163 | 53.7394 | 4.2163
|  |  | 847.47 | 5.47 | 14916.536 | 2.4714 | 1.8044 | 4.2758 | 53.9976 | 4.2758
|  |  | 847.48 | 5.48 | 14976.3146 | 2.4737 | 1.8623 | 4.336 | 54.257 | 4.336
|  |  | 847.49 | 5.49 | 15036.2711 | 2.4759 | 1.9208 | 4.3967 | 54.5177 | 4.3967
|  |  | 847.5 | 5.5 | 15096.4059 | 2.4782 | 1.9799 | 4.4581 | 54.7795 | 4.4581
|  |  | 847.51 | 5.51 | 15156.7192 | 2.4805 | 2.0396 | 4.52 | 55.0424 | 4.52
|  |  | 847.52 | 5.52 | 15217.2114 | 2.4827 | 2.0999 | 4.5826 | 55.3066 | 4.5826
|  |  | 847.53 | 5.53 | 15277.8828 | 2.485 | 2.1607 | 4.6457 | 55.572 | 4.6457
|  |  | 847.54 | 5.54 | 15338.7335 | 2.4872 | 2.2222 | 4.7094 | 55.8385 | 4.7094
|  |  | 847.55 | 5.55 | 15399.7641 | 2.4894 | 2.2842 | 4.7736 | 56.1062 | 4.7736
|  |  | 847.56 | 5.56 | 15460.9747 | 2.4917 | 2.3468 | 4.8385 | 56.375 | 4.8385
|  |  | 847.57 | 5.57 | 15522.3657 | 2.4939 | 2.4099 | 4.9038 | 56.6451 | 4.9038
|  |  | 847.58 | 5.58 | 15583.9374 | 2.4962 | 2.4736 | 4.9698 | 56.9162 | 4.9698
|  |  | 847.59 | 5.59 | 15645.69 | 2.4984 | 2.5379 | 5.0362 | 57.1885 | 5.0362
|  |  | 847.6 | 5.6 | 15707.6239 | 2.5006 | 2.6026 | 5.1033 | 57.462 | 5.1033
|  |  | 847.61 | 5.61 | 15769.7394 | 2.5029 | 2.668 | 5.1708 | 57.7366 | 5.1708
|  |  | 847.62 | 5.62 | 15832.0368 | 2.5051 | 2.7339 | 5.2389 | 58.0124 | 5.2389
|  |  | 847.63 | 5.63 | 15894.5164 | 2.5073 | 2.8003 | 5.3076 | 58.2893 | 5.3076
|  |  | 847.64 | 5.64 | 15957.1785 | 2.5095 | 2.8672 | 5.3767 | 58.5673 | 5.3767
|  |  | 847.65 | 5.65 | 16020.0234 | 2.5118 | 2.9347 | 5.4464 | 58.8465 | 5.4464
|  |  | 847.66 | 5.66 | 16083.0514 | 2.514 | 3.0026 | 5.5166 | 59.1268 | 5.5166
|  |  | 847.67 | 5.67 | 16146.2628 | 2.5162 | 3.0711 | 5.5874 | 59.4082 | 5.5874
|  |  | 847.68 | 5.68 | 16209.6579 | 2.5184 | 3.1402 | 5.6586 | 59.6908 | 5.6586
|  |  | 847.69 | 5.69 | 16273.237 | 2.5206 | 3.2097 | 5.7303 | 59.9744 | 5.7303
|  |  | 847.7 | 5.7 | 16337.0005 | 2.5229 | 3.2797 | 5.8026 | 60.2592 | 5.8026
|  |  | 847.71 | 5.71 | 16400.9485 | 2.5251 | 3.3502 | 5.8753 | 60.5451 | 5.8753
|  |  | 847.72 | 5.72 | 16465.0815 | 2.5273 | 3.4213 | 5.9485 | 60.8322 | 5.9485
|  |  | 847.73 | 5.73 | 16529.3997 | 2.5295 | 3.4928 | 6.0223 | 61.1203 | 6.0223
|  |  | 847.74 | 5.74 | 16593.9035 | 2.5317 | 3.5648 | 6.0965 | 61.4095 | 6.0965
|  |  | 847.75 | 5.75 | 16658.5931 | 2.5339 | 3.6373 | 6.1712 | 61.6999 | 6.1712
|  |  | 847.76 | 5.76 | 16723.4688 | 2.5361 | 3.7103 | 6.2464 | 61.9913 | 6.2464
|  |  | 847.77 | 5.77 | 16788.531 | 2.5383 | 3.7838 | 6.3221 | 62.2838 | 6.3221
|  |  | 847.78 | 5.78 | 16853.7799 | 2.5405 | 3.8577 | 6.3982 | 62.5775 | 6.3982
|  |  | 847.79 | 5.79 | 16919.2159 | 2.5427 | 3.9321 | 6.4748 | 62.8722 | 6.4748
|  |  | 847.8 | 5.8 | 16984.8392 | 2.5449 | 4.007 | 6.5519 | 63.1681 | 6.5519
|  |  | 847.81 | 5.81 | 17050.6502 | 2.5471 | 4.0824 | 6.6295 | 63.465 | 6.6295
|  |  | 847.82 | 5.82 | 17116.6491 | 2.5493 | 4.1582 | 6.7075 | 63.763 | 6.7075
|  |  | 847.83 | 5.83 | 17182.8363 | 2.5515 | 4.2345 | 6.786 | 64.0621 | 6.786
|  |  | 847.84 | 5.84 | 17249.2121 | 2.5537 | 4.3113 | 6.8649 | 64.3623 | 6.8649
|  |  | 847.85 | 5.85 | 17315.7767 | 2.5558 | 4.3885 | 6.9443 | 64.6636 | 6.9443
|  |  | 847.86 | 5.86 | 17382.5306 | 2.558 | 4.4662 | 7.0242 | 64.966 | 7.0242
|  |  | 847.87 | 5.87 | 17449.4739 | 2.5602 | 4.5443 | 7.1045 | 65.2694 | 7.1045
|  |  | 847.88 | 5.88 | 17516.6069 | 2.5624 | 4.6229 | 7.1853 | 65.5739 | 7.1853
|  |  | 847.89 | 5.89 | 17583.9301 | 2.5646 | 4.7019 | 7.2665 | 65.8796 | 7.2665
|  |  | 847.9 | 5.9 | 17651.4437 | 2.5667 | 4.7814 | 7.3481 | 66.1862 | 7.3481
|  |  | 847.91 | 5.91 | 17719.1479 | 2.5689 | 4.8613 | 7.4302 | 66.494 | 7.4302
|  |  | 847.92 | 5.92 | 17787.0432 | 2.5711 | 4.9416 | 7.5127 | 66.8029 | 7.5127
|  |  | 847.93 | 5.93 | 17855.1297 | 2.5733 | 5.0224 | 7.5957 | 67.1128 | 7.5957
|  |  | 847.94 | 5.94 | 17923.4078 | 2.5754 | 5.1036 | 7.6791 | 67.4238 | 7.6791
|  |  | 847.95 | 5.95 | 17991.8779 | 2.5776 | 5.1853 | 7.7629 | 67.7358 | 7.7629
|  |  | 847.96 | 5.96 | 18060.5401 | 2.5798 | 5.2674 | 7.8471 | 68.0489 | 7.8471
|  |  | 847.97 | 5.97 | 18129.3949 | 2.5819 | 5.3499 | 7.9318 | 68.3631 | 7.9318
|  |  | 847.98 | 5.98 | 18198.4425 | 2.5841 | 5.4328 | 8.0169 | 68.6784 | 8.0169
|  |  | 847.99 | 5.99 | 18267.6832 | 2.5862 | 5.5162 | 8.1025 | 68.9947 | 8.1025
|  |  | 848 | 6 | 18337.1173 | 2.5884 | 5.6 | 8.1884 | 69.3121 | 8.1884

## Q sortant
Calcul de l'hydrogramme acheminé selon la méthode de la "Storage Indication Curve"
i Les valeurs initiales (colonne 4 et 5) sont à lire sur la courbe SIC
(altitude du plan d'eau au temps t0 = 843.5 m)
i Les valeurs de Oj sont à lire sur le graphique ou le tableau de la Storage Indication Curve
|  |  | 1 | 2 | 3 | 4 | 5 | (ici les valeurs sont estimées avec une fonction de recherche excel)
|  | Pas | Q = Ij | Ij+Ij+1 | 2Vj/Dt-Oj | 2Vj/Dt +Oj | Oj
|  |  | [m3/s] | [m3/s] | [m3/s] | [m3/s] | [m3/s]
|  | 0 | 0 | 0.85 | 5.4 | 7.98 | 1.29
|  | 1 | 0.85 | 2.975 | 4.0334 | 6.25 | 1.1083
|  | 2 | 2.125 | 6.545 | 4.6456 | 7.0084 | 1.1814
|  | 3 | 4.42 | 11.135 | 8.1646 | 11.1906 | 1.513
|  | 4 | 6.715 | 15.045 | 15.5486 | 19.2996 | 1.8755
|  | 5 | 8.33 | 17.935 | 26.2883 | 30.5936 | 2.1527
|  | 6 | 9.605 | 18.275 | 39.3891 | 44.2233 | 2.4171
|  | 7 | 8.67 | 15.725 | 47.4575 | 57.6641 | 5.1033
|  | 8 | 7.055 | 13.43 | 50.0787 | 63.1825 | 6.5519
|  | 9 | 6.375 | 12.155 | 50.2497 | 63.5087 | 6.6295
|  | 10 | 5.78 | 10.455 | 49.7606 | 62.4047 | 6.3221
|  | 11 | 4.675 | 9.095 | 48.7549 | 60.2156 | 5.7303
|  | 12 | 4.42 | 8.5 | 47.5082 | 57.8499 | 5.1708
|  | 13 | 4.08 | 7.82 | 46.5895 | 56.0082 | 4.7094
|  | 14 | 3.74 | 7.055 | 45.7375 | 54.4095 | 4.336
|  | 15 | 3.315 | 6.375 | 44.8237 | 52.7925 | 3.9844
|  | 16 | 3.06 | 5.78 | 43.9912 | 51.1987 | 3.6037
|  | 17 | 2.72 | 4.93 | 43.1613 | 49.7712 | 3.305
|  | 18 | 2.21 | 3.995 | 42.107 | 48.0913 | 2.9922
|  | 19 | 1.785 | 3.06 | 40.7902 | 46.102 | 2.6559
|  | 20 | 1.275 | 2.38 | 39.0833 | 43.8502 | 2.3834
|  | 21 | 1.105 | 2.04 | 36.809 | 41.4633 | 2.3272
|  | 22 | 0.935 | 0.935 | 34.2672 | 38.849 | 2.2909

## Stock
Calcul du stock maximum (Ij=Oj)
| Temps | Ij | Oj | Stock
| min | m3/s | m3/s | m3
| 0 | 0 | 1.29 | 2006.0587
| 10 | 0.85 | 1.1083 | 1541.5727
| 20 | 2.125 | 1.1814 | 1747.1556
| 30 | 4.42 | 1.513 | 2902.331
| 40 | 6.715 | 1.8755 | 5226.2956
| 50 | 8.33 | 2.1527 | 8531.3492
| 60 | 9.605 | 2.4171 | 12540.9126
| 70 | 8.67 | 5.1033 | 15767.2976
| 80 | 7.055 | 6.5519 | 16988.2364
| 90 | 6.375 | 6.6295 | 17062.8121
| 100 | 5.78 | 6.3221 | 16823.8456
| 110 | 4.675 | 5.7303 | 16344.6276
| 120 | 4.42 | 5.1708 | 15802.7767
| 130 | 4.08 | 4.7094 | 15388.7105
| 140 | 3.74 | 4.336 | 15021.0992
| 150 | 3.315 | 3.9844 | 14641.4853
| 160 | 3.06 | 3.6037 | 14277.5515
| 170 | 2.72 | 3.305 | 13938.9382
| 180 | 2.21 | 2.9922 | 13528.796
| 190 | 1.785 | 2.6559 | 13032.8851
| 200 | 1.275 | 2.3834 | 12439.091
| 210 | 1.105 | 2.3272 | 11739.912