## Informations
Information
feuille
| données | données de l'exercice
| Onde cinématique (n=0.02) | Acheminement de la crue avec les ondes cinématiques pour n=0.02
| Onde cinématique (n=0.05) | Acheminement de la crue avec les ondes cinématiques pour n=0.05
| Onde cinématique (n=0.08) | Acheminement de la crue avec les ondes cinématiques pour n=0.08
feuille
cellule contenant ou devant contenir une formule
cellule dont la valeur est à spécifier par l'utilisateur
cellule dont la valeur est donnée par le solveur!!

## données
Données
Rappel des caractéristiques du canal :
| Qo écoulemnt uniforme= | 4.8 | [m3/s]
| Longueur L = | 2100 | [m]
| largeur B = | 2.85 | [m]
| Coefficient de Manning n = | 0.02 | [s/m1/3]
| pente = | 0.001 | [-]
Rappel des caractéristiques de la crue :
| temps | débit entrant
| [min] | [m3/s]
| 0 | 4.8
| 25 | 23
| 40 | 4.8

## Onde cinématique (n=0.02)
Temps Qmax
Acheminement de la crue avec les ondes cinématiques (n=0.02) | [12 empty] | 721.4737 | [s]
[13 empty] | 12.0246 | [min] |  |  | Q= U*S
Rappel des caractéristiques du canal :
[5 empty] | temps | temps départ | débit Départ | Hauteur normale | Célérité ck | Temps de parcours Dt | Temps d'arivée | débit Arrivée |  |  | débit Départ |  |  | Hauteur normale
| H écoulement uniforme= | 1.35 | [m] |  | [min] | [s] | [m3/s] | [m] | [m/s] | [s] | [s] | [m3/s] |  |  | [m3/s] |  | débit simulé | [m]
| Longueur L = | 2100 | [m] |  | 0 | 0 | 4.8 | 1.35 | 2.4937 | 842.1142 | 842.1142 | 4.8 |  |  | 4.8 | H ok | 4.7651 | 1.35 | 1.3844
| largeur B = | 2.85 | [m] |  | 5 | 300 | 8.44 | 2.086 | 2.6969 | 778.6777 | 1078.6777 | 8.44 |  |  | 8.4121 | H ok | 8.4121 | 2.0859 | 2.0678
| Coefficient de Manning n = | 0.02 | [s/m1/3] |  | 10 | 600 | 12.08 | 2.785 | 2.7947 | 751.4241 | 1351.4241 | 12.08 |  |  | 12.0591 | H ok | 12.0655 | 2.785 | 2.7578
| pente = | 0.001 | [-] |  | 15 | 900 | 15.72 | 3.46 | 2.8505 | 736.7115 | 1636.7115 | 15.72 |  |  | 15.706 | H ok | 15.6883 | 3.46 | 3.4478
[5 empty] | 20 | 1200 | 19.36 | 4.132 | 2.8864 | 727.5471 | 1927.5471 | 19.36 |  |  | 19.353 | H ok | 19.3523 | 4.132 | 4.1378
[5 empty] | 25 | 1500 | 23 | 4.795 | 2.9107 | 721.4737 | 2221.4737 | 23 |  |  | 23 | H ok | 23.0045 | 4.795 | 4.8278
| Rayon hydraulique = | 0.69324 | [m] |  | 30 | 1800 | 16.9333 | 3.687 | 2.8643 | 733.1646 | 2533.1646 | 16.9333 |  |  | 16.9217 | H ok | 16.9207 | 3.687 | 3.6778
| Vitesse écoulement uniforme = | 1.2385 | [m/s] |  | 35 | 2100 | 10.8667 | 2.5535 | 2.7683 | 758.5922 | 2858.5922 | 10.8667 |  |  | 10.8434 | H ok | 10.8419 | 2.5535 | 2.5278
|  | i Vérification de l'hypothèsse d'application des ondes cinématiques : |  |  | 40 | 2400 | 4.8 | 1.35 | 2.4937 | 842.1142 | 3242.1142 | 4.8 |  |  | 4.8 | H ok | 4.7651 | 1.35 | 1.3844
|  | 13.4171 | >10 | Ok!
| Débit écoulement uniforme = | 4.8 | [m3/s]

## Onde cinématique (n=0.05)
Temps Qmax
Acheminement de la crue avec les ondes cinématiques (n=0.05) | [12 empty] | 1761.4171 | [s]
[13 empty] | 29.357 | [min] |  |  | Q= U*S
Rappel des caractéristiques du canal :
[5 empty] | temps | temps départ | débit Départ | Hauteur normale | Célérité ck | Temps de parcours Dt | Temps d'arivée | débit Arrivée |  |  | débit Départ |  |  | Hauteur normale
| H écoulement uniforme= | 2.77 | [m] |  | [min] | [s] | [m3/s] | [m] | [m/s] | [s] | [s] | [m3/s] |  |  | [m3/s] |  | débit simulé | [m]
| Longueur L = | 2100 | [m] |  | 0 | 0 | 4.8 | 2.7727 | 1.1174 | 1879.4291 | 1879.4291 | 4.8 |  |  | 4.8 | H OK | 4.8 | 2.7727
| largeur B = | 2.85 | [m] |  | 5 | 300 | 8.44 | 4.45 | 1.1597 | 1810.8901 | 2110.8901 | 8.44 |  |  | 8.44 | H OK | 8.44 | 4.45
| Coefficient de Manning n = | 0.05 | [s/m1/3] |  | 10 | 600 | 12.08 | 6.0888 | 1.1762 | 1785.3947 | 2385.3947 | 12.08 |  |  | 12.08 | H OK | 12.08 | 6.0888
| pente = | 0.001 | [-] |  | 15 | 900 | 15.72 | 7.7113 | 1.1845 | 1772.9169 | 2672.9169 | 15.72 |  |  | 15.72 | H OK | 15.72 | 7.7113
[5 empty] | 20 | 1200 | 19.36 | 9.3252 | 1.1892 | 1765.8357 | 2965.8357 | 19.36 |  |  | 19.36 | H OK | 19.36 | 9.3252
[5 empty] | 25 | 1500 | 23 | 10.934 | 1.1922 | 1761.4171 | 3261.4171 | 23 |  |  | 23 | H OK | 23 | 10.934
| Rayon hydraulique = | 0.94094 | [m] |  | 30 | 1800 | 16.9333 | 8.25 | 1.1863 | 1770.1422 | 3570.1422 | 16.9333 |  |  | 16.9333 | H OK | 16.9333 | 8.25
| Vitesse écoulement uniforme = | 0.6073 | [m/s] |  | 35 | 2100 | 10.8667 | 5.545 | 1.172 | 1791.7743 | 3891.7743 | 10.8667 |  |  | 10.8667 | H OK | 10.8667 | 5.545
|  | i Vérification de l'hypothèsse d'application des ondes cinématiques : |  |  | 40 | 2400 | 4.8 | 2.7727 | 1.1174 | 1879.4291 | 4279.4291 | 4.8 |  |  | 4.8 | H OK | 4.8 | 2.7727
|  | 55.8001 | >10 | Ok!
| Débit écoulement uniforme = | 4.8 | [m3/s]

## Onde cinématique (n=0.08)
Temps Qmax
Acheminement de la crue avec les ondes cinématiques (n=0.08) | [12 empty] | 2806.3676 | [s]
[13 empty] | 46.7728 | [min] |  |  | Q= U*S
Rappel des caractéristiques du canal :
[5 empty] | temps | temps départ | débit Départ | Hauteur normale | Célérité ck | Temps de parcours Dt | Temps d'arivée | débit Arrivée |  |  | débit Départ |  |  | Hauteur normale
| H écoulement uniforme= | 4.1 | [m] |  | [min] | [s] | [m3/s] | [m] | [m/s] | [s] | [s] | [m3/s] |  |  | [m3/s] |  | débit simulé | [m]
| Longueur L = | 2100 | [m] |  | 0 | 0 | 4.8 | 4.1042 | 0.7213 | 2911.4188 | 2911.4188 | 4.8 |  |  | 4.8 | H OK | 4.8 | 4.1042
| largeur B = | 2.85 | [m] |  | 5 | 300 | 8.44 | 6.7249 | 0.73754 | 2847.3094 | 3147.3094 | 8.44 |  |  | 8.44 | H OK | 8.44 | 6.7249
| Coefficient de Manning n = | 0.08 | [s/m1/3] |  | 10 | 600 | 12.08 | 9.3111 | 0.74325 | 2825.4142 | 3425.4142 | 12.08 |  |  | 12.08 | H OK | 12.08 | 9.3111
| pente = | 0.001 | [-] |  | 15 | 900 | 15.72 | 11.8835 | 0.74593 | 2815.2689 | 3715.2689 | 15.72 |  |  | 15.72 | H OK | 15.72 | 11.8835
[5 empty] | 20 | 1200 | 19.36 | 14.4491 | 0.7474 | 2809.7279 | 4009.7279 | 19.36 |  |  | 19.36 | H OK | 19.36 | 14.4491
[5 empty] | 25 | 1500 | 23 | 17.0107 | 0.7483 | 2806.3676 | 4306.3676 | 23 |  |  | 23 | H OK | 23 | 17.0107
| Rayon hydraulique = | 1.0575 | [m] |  | 30 | 1800 | 16.9333 | 12.7393 | 0.74651 | 2813.0767 | 4613.0767 | 16.9333 |  |  | 16.9333 | H OK | 16.9333 | 12.7393
| Vitesse écoulement uniforme = | 0.41029 | [m/s] |  | 35 | 2100 | 10.8667 | 8.4511 | 0.74185 | 2830.76 | 4930.76 | 10.8667 |  |  | 10.8667 | H OK | 10.8667 | 8.4511
|  | i Vérification de l'hypothèsse d'application des ondes cinématiques : |  |  | 40 | 2400 | 4.8 | 4.1042 | 0.7213 | 2911.4188 | 5311.4188 | 4.8 |  |  | 4.8 | H OK | 4.8 | 4.1042
|  | 122.256 | >10 | Ok!
| Débit écoulement uniforme = | 4.8 | [m3/s]