## information
Information
feuille
| données |  | Données observées - Bassin (régime pluvial)
| données- graph |  | graphique des données de la feuille "données bassin "
| ABC |  | Construction modele ABC et calage
| surfaces de réponse |  | Optimisation des paramètres a et b
| surfaces de réponse -graph |  | Graph - Optimisation des paramètres a et b
| Qsim-Qobs |  | Comparasion Débits simulés / Débits Observés
: cellule dont on peut modifier la valeur
: cellule contenant une formule -->> à ne pas modifier
: cellule contenant une valuer à caler

## Données
Données observées
Jour | débit total | Pluie
[j] | [mm/j] | [mm/j]
1 | 2 | 0
2 | 6.6879 | 0
3 | 5.4884 | 1.7
4 | 4.5922 | 0
5 | 4.9275 | 12.3
6 | 4.6976 | 0
7 | 4.6131 | 8
8 | 4.0796 | 0
9 | 3.4748 | 0
10 | 2.6703 | 0
11 | 3.2538 | 14.9
12 | 3.1472 | 0
13 | 3.4707 | 8
14 | 3.5825 | 4.4
15 | 2.9515 | 0
16 | 3.061 | 0
17 | 2.5147 | 0
18 | 1.5356 | 0
19 | 1.5134 | 0
20 | 1.5146 | 0
21 | 1.8313 | 12.3
22 | 2.1196 | 1.8
23 | 1.8217 | 0
24 | 2.0341 | 8.4
25 | 1.8707 | 0.8
26 | 1.4186 | 0.2
27 | 1.0644 | 0
28 | 0.76649 | 0
29 | 1.8462 | 0
30 | 1.4754 | 10.6
31 | 1.5846 | 0
32 | 1.8813 | 0
33 | 1.408 | 0
34 | 2.1968 | 25
35 | 2.8801 | 0.1
36 | 2.7355 | 0.4
37 | 3.64 | 19.3
38 | 3.177 | 0
39 | 3.0003 | 0
40 | 3.25 | 17.4
41 | 2.8774 | 0
42 | 3.1767 | 0
43 | 4.02 | 14.2
44 | 2.78 | 0
45 | 2.5473 | 0
46 | 2.4068 | 0
47 | 2.2581 | 0
48 | 1.1723 | 0
49 | 1.4678 | 0
50 | 1.5124 | 0
51 | 1.3205 | 0.2
52 | 1.2536 | 0
53 | 0.91117 | 1
54 | 0.32568 | 3
55 | 0.86229 | 0
56 | 0.39413 | 0
57 | 0.64478 | 3
58 | 1.9043 | 13.3
59 | 4.1281 | 36.8
60 | 4.7913 | 8.7
61 | 4.2983 | 0
62 | 4.98 | 7.5
63 | 3.5392 | 0
64 | 3.1286 | 3.5
65 | 2.8532 | 1.5
66 | 2.3259 | 1.6
67 | 3.1439 | 11.2
68 | 3.0769 | 0
69 | 2.3075 | 0.3
70 | 2.3706 | 0
71 | 2.7941 | 12.3
72 | 3.047 | 5.1
73 | 3.3317 | 14.1
74 | 3.4017 | 0
75 | 3.5002 | 7.8
76 | 2.483 | 0.6
77 | 2.4871 | 0
78 | 2.4688 | 1
79 | 1.6467 | 4
80 | 2.0741 | 1.4
81 | 1.9012 | 2.4
82 | 1.3316 | 0
83 | 3.4157 | 43.8
84 | 5.45 | 28.1
85 | 5.48 | 1.9
86 | 5.9932 | 4.2
87 | 4.8689 | 0.1
88 | 4.4725 | 0.3
89 | 3.8199 | 1
90 | 3.3179 | 4.1
91 | 3.2283 | 3.6
92 | 3.2719 | 18
93 | 4.4717 | 8
94 | 3.9858 | 3
95 | 3.6024 | 1.9
96 | 3.3465 | 4.8
97 | 3.9574 | 5.6
98 | 3.2025 | 0
99 | 2.8294 | 6.4
100 | 3.1102 | 0
101 | 1.8492 | 0
102 | 2.0891 | 0
103 | 1.87 | 0
104 | 1.3154 | 0.1
105 | 1.6211 | 0
106 | 0.94903 | 0
107 | 0.90324 | 0.1
108 | 0.76889 | 0
109 | 0.43 | 0
110 | 0.82929 | 2.4
111 | 0.79189 | 2.9
112 | 0.82997 | 0
113 | 2.6751 | 27.7
114 | 2.9822 | 6.7
115 | 2.9004 | 0
116 | 2.439 | 0
117 | 2.1943 | 2
118 | 1.7792 | 0
119 | 1.6681 | 2.3
120 | 2.5611 | 12
121 | 2.6595 | 12.4
122 | 3.6208 | 14.9
123 | 5.0013 | 31.3
124 | 6.797 | 21.5
125 | 6.56 | 20
126 | 6.8872 | 2.1
127 | 6.22 | 0
128 | 5.4 | 0
129 | 4.7926 | 0
130 | 3.9906 | 5.7
131 | 3.6533 | 2.2
132 | 3.88 | 5.2
133 | 3.4745 | 5.1
134 | 3.0699 | 0
135 | 2.5789 | 0.5
136 | 3.1299 | 12.4
137 | 3.6659 | 18.8
138 | 4.305 | 10
139 | 4.2087 | 0
140 | 3.9415 | 0.1
141 | 2.6362 | 9.1
142 | 4.5881 | 20.6
143 | 4.8504 | 0
144 | 3.7045 | 0
145 | 3.5302 | 0
146 | 2.9874 | 0
147 | 2.3872 | 0
148 | 2.1629 | 0
149 | 1.7537 | 0
150 | 1.5843 | 2
151 | 1.8063 | 0
152 | 2.2361 | 22.5
153 | 4.0038 | 22.2
154 | 5.3468 | 26.2
155 | 5.8758 | 0
156 | 4.5463 | 3.9
157 | 3.9238 | 0.1
158 | 3.9189 | 0
159 | 3.1841 | 0
160 | 2.7479 | 0
161 | 2.4756 | 0
162 | 2.4 | 0
163 | 2.836 | 23.7
164 | 4.1489 | 23.9
165 | 4.6151 | 0
166 | 3.3626 | 0
167 | 3.146 | 0
168 | 2.9822 | 0
169 | 2.7483 | 0
170 | 2.3029 | 0
171 | 1.9903 | 0
172 | 0.96 | 0
173 | 1.8047 | 5.7
174 | 2.1953 | 15.7
175 | 2.9108 | 3.3
176 | 2.4141 | 0
177 | 2.5593 | 0
178 | 1.8327 | 0
179 | 1.3628 | 2.9
180 | 1.7947 | 0
181 | 1.9027 | 12.4
182 | 1.9547 | 0
183 | 2.4016 | 5
184 | 3.5622 | 31.1
185 | 6.15 | 15.4
186 | 5.0572 | 1.4
187 | 5.2234 | 5.9
188 | 4.2508 | 10.2
189 | 4.1427 | 0
190 | 3.8772 | 0
191 | 2.9111 | 0
192 | 2.9611 | 4.3
193 | 2.3624 | 0
194 | 1.9727 | 0
195 | 1.9127 | 0
196 | 1.1388 | 0
197 | 1.4144 | 0
198 | 1.1291 | 0
199 | 1.5296 | 1
200 | 0.49963 | 2.7
201 | 1.4123 | 0.2
202 | 1.1527 | 0
203 | 0.66727 | 0
204 | 0.4191 | 0
205 | 0.79958 | 0
206 | 0.80039 | 9.7
207 | 1.1248 | 0
208 | 0.66923 | 0
209 | 0.77538 | 0
210 | 0.7997 | 0
211 | 0.81959 | 0
212 | 0.36 | 0
213 | 0.63382 | 0
214 | 0.44889 | 0
215 | 0.45642 | 0
216 | 0.66118 | 0
217 | 0.43 | 0
218 | 0.72 | 0.3
219 | 0.63524 | 14.2
220 | 1.72 | 0
221 | 1.1622 | 0
222 | 1.0832 | 0.2
223 | 0.76291 | 3.7
224 | 2.106 | 25.7
225 | 4.0863 | 18
226 | 4.0607 | 0
227 | 3.3434 | 0
228 | 2.8264 | 1.3
229 | 2.2966 | 2.1
230 | 2.1632 | 0
231 | 1.8004 | 1.9
232 | 2.1567 | 0.1
233 | 3.8549 | 46.6
234 | 6.1066 | 15.1
235 | 5.0755 | 0.1
236 | 4.5804 | 0
237 | 4.2188 | 0.1
238 | 3.5136 | 4
239 | 3.7437 | 17.1
240 | 4.3202 | 3.1
241 | 4.1096 | 0
242 | 4.2359 | 20
243 | 4.2045 | 3.9
244 | 3.7538 | 0
245 | 3.0602 | 0.2
246 | 2.6273 | 0
247 | 2.491 | 0.1
248 | 1.7249 | 3.4
249 | 2.1581 | 11.8
250 | 3.7761 | 24.5
251 | 6.3235 | 44.6
252 | 8.6606 | 22.4
253 | 8.2073 | 0.1
254 | 6.7188 | 0.2
255 | 6.307 | 15.4
256 | 6.82 | 14.2
257 | 6.4883 | 4.3
258 | 5.9054 | 0.2
259 | 4.6052 | 0
260 | 3.9439 | 0
261 | 5.2522 | 30.4
262 | 5.72 | 6.4
263 | 5.2066 | 0
264 | 4.406 | 0
265 | 3.7586 | 0
266 | 3.061 | 0
267 | 3.1544 | 0
268 | 2.2675 | 0
269 | 1.9127 | 0
270 | 1.9829 | 0
271 | 1.7601 | 0
272 | 1.6763 | 0
273 | 1.3117 | 0
274 | 0.8409 | 0
275 | 0.66328 | 0
276 | 0.70251 | 3.6
277 | 0.84681 | 0
278 | 0.68619 | 0
279 | 1.5633 | 11.5
280 | 1.4726 | 5.1
281 | 2.2609 | 10.7
282 | 3.972 | 38.9
283 | 5.4671 | 0
284 | 4.182 | 0.1
285 | 3.2483 | 0.2
286 | 3.2029 | 0
287 | 2.9279 | 5.9
288 | 3.37 | 0
289 | 2.1943 | 0
290 | 1.5637 | 0
291 | 1.9734 | 3.4
292 | 1.8338 | 0
293 | 1.004 | 0
294 | 1.2869 | 0
295 | 1.2235 | 0
296 | 0.99547 | 1.2
297 | 1.1821 | 0
298 | 0.80886 | 1.2
299 | 0.62921 | 0.1
300 | 0.63687 | 3.3
301 | 0.79507 | 2.1
302 | 1.0398 | 1.9
303 | 0.1921 | 0
304 | 0.58871 | 0
305 | 0.84909 | 6.7
306 | 1.7687 | 8.9
307 | 2.6315 | 17.6
308 | 2.85 | 5.9
309 | 3.16 | 0.1
310 | 2.2194 | 3.7
311 | 2.1739 | 3.6
312 | 2.1712 | 0
313 | 2.0041 | 0
314 | 1.7679 | 0
315 | 1.5577 | 0
316 | 1.2501 | 2.5
317 | 1.9407 | 3
318 | 1.3668 | 1.1
319 | 1.3265 | 0
320 | 0.97313 | 0
321 | 1.4931 | 0
322 | 0.66844 | 2.6
323 | 0.9375 | 6.7
324 | 2.9698 | 23.2
325 | 3.9083 | 17.9
326 | 3.61 | 9.6
327 | 4.2565 | 1
328 | 3.6483 | 0.4
329 | 2.3672 | 0
330 | 2.6535 | 6.4
331 | 3.28 | 0
332 | 2.4082 | 0
333 | 1.9606 | 0
334 | 2.3184 | 6.4
335 | 1.9917 | 0
336 | 2.3583 | 17.4
337 | 4.9875 | 43.3
338 | 6.48 | 5
339 | 5.7263 | 3.4
340 | 5.2269 | 7.5
341 | 5.065 | 14.6
342 | 5.36 | 0
343 | 4.0096 | 0
344 | 4.0693 | 0
345 | 3.3058 | 0
346 | 3.1027 | 10.1
347 | 3.0529 | 1
348 | 3.3887 | 4.8
349 | 2.1718 | 0
350 | 1.66 | 0
351 | 1.852 | 0
352 | 1.5951 | 1.1
353 | 1.4804 | 0
354 | 1.5249 | 6.7
355 | 3.1392 | 26
356 | 3.13 | 0
357 | 2.8676 | 0
358 | 2.8378 | 2.4
359 | 2.0357 | 0
360 | 2.0926 | 0
361 | 1.5503 | 0.1
362 | 1.69 | 0
363 | 1.4714 | 0
364 | 0.98883 | 0
365 | 1.3557 | 0
366 | 1.5463 | 6.5

## ABC
Données observées |  |  | Construction modele ABC et calage
Pour Macro
Jour | Débit total observé | Pluie Totale |  |  |  | Heure | Quickflow | S | Base Flow | Débit total simulé | 0.95825 | 0.96
[j] | [mm/j] | [mm/j] |  |  |  | [j] | [mm/j] | [mm] | [mm/j] | [mm/j] | Pour calcul critere de Nash :
1 | 2 | 0 |  |  |  | 1 | 0 | 45.4489 |  |  | 4 | 0.58703
2 | 6.6879 | 0 |  |  |  | 2 | 0 | 38.8324 | 6.6165 | 6.6165 | 0.0050967 | 15.38
3 | 5.4884 | 1.7 | Paramètres du Modèle ABC : |  |  | 3 | 0.086645 | 34.0878 | 5.6533 | 5.7399 | 0.063258 | 7.4106
4 | 4.5922 | 0 |  | So, a, b et c à caler! |  | 4 | 0 | 29.1252 | 4.9626 | 4.9626 | 0.13719 | 3.3342
5 | 4.9275 | 12.3 |  |  |  | 5 | 0.6269 | 31.4597 | 4.2401 | 4.867 | 0.003661 | 4.6713
6 | 4.6976 | 0 | So = | 45.4489 | mm | 6 | 0 | 26.8797 | 4.58 | 4.58 | 0.013852 | 3.7306
7 | 4.6131 | 8 |  |  |  | 7 | 0.40774 | 27.2427 | 3.9132 | 4.3209 | 0.085336 | 3.411
8 | 4.0796 | 0 | a = | 0.53452 | [-] | 8 | 0 | 23.2766 | 3.966 | 3.966 | 0.012895 | 1.7251
9 | 3.4748 | 0 | b = | 0.41451 | [-] | 9 | 0 | 19.888 | 3.3887 | 3.3887 | 0.0074143 | 0.50209
10 | 2.6703 | 0 | c = | 0.14558 | [-] | 10 | 0 | 16.9927 | 2.8953 | 2.8953 | 0.050656 | 0.0092006
11 | 3.2538 | 14.9 |  |  |  | 11 | 0.75941 | 22.4832 | 2.4738 | 3.2332 | 0.00042164 | 0.23774
12 | 3.1472 | 0 |  |  |  | 12 | 0 | 19.21 | 3.2731 | 3.2731 | 0.015852 | 0.1452
13 | 3.4707 | 8 |  |  |  | 13 | 0.40774 | 20.6895 | 2.7966 | 3.2044 | 0.070923 | 0.49632
14 | 3.5825 | 4.4 | Résultat du calage : |  |  | 14 | 0.22426 | 20.0294 | 3.012 | 3.2363 | 0.11987 | 0.66637
15 | 2.9515 | 0 |  | a = 0.5300 |  | 15 | 0 | 17.1135 | 2.9159 | 2.9159 | 0.0012679 | 0.034352
16 | 3.061 | 0 |  | b = 0.4200 |  | 16 | 0 | 14.6221 | 2.4914 | 2.4914 | 0.32443 | 0.08692
17 | 2.5147 | 0 |  | c = 0.1500 |  | 17 | 0 | 12.4934 | 2.1287 | 2.1287 | 0.14899 | 0.063242
18 | 1.5356 | 0 |  | So = 40 |  | 18 | 0 | 10.6746 | 1.8188 | 1.8188 | 0.080229 | 1.5144
19 | 1.5134 | 0 |  |  |  | 19 | 0 | 9.1205 | 1.554 | 1.554 | 0.0016531 | 1.5695
20 | 1.5146 | 0 |  |  |  | 20 | 0 | 7.7928 | 1.3278 | 1.3278 | 0.034885 | 1.5665
21 | 1.8313 | 12.3 |  |  |  | 21 | 0.6269 | 13.2329 | 1.1345 | 1.7614 | 0.0048907 | 0.87397
22 | 2.1196 | 1.8 |  |  |  | 22 | 0.091741 | 12.2685 | 1.9265 | 2.0182 | 0.010282 | 0.41806
23 | 1.8217 | 0 |  |  |  | 23 | 0 | 10.4825 | 1.7861 | 1.7861 | 0.0012668 | 0.89211
24 | 2.0341 | 8.4 |  |  |  | 24 | 0.42813 | 13.4463 | 1.5261 | 1.9542 | 0.0063898 | 0.53592
25 | 1.8707 | 0.8 |  |  |  | 25 | 0.040774 | 11.9164 | 1.9575 | 1.9983 | 0.016278 | 0.80183
26 | 1.4186 | 0.2 |  |  |  | 26 | 0.010193 | 10.2885 | 1.7348 | 1.745 | 0.10655 | 1.816
27 | 1.0644 | 0 |  |  |  | 27 | 0 | 8.7907 | 1.4978 | 1.4978 | 0.18787 | 2.8961
28 | 0.76649 | 0 |  |  |  | 28 | 0 | 7.5109 | 1.2798 | 1.2798 | 0.26344 | 3.9987
29 | 1.8462 | 0 |  |  |  | 29 | 0 | 6.4175 | 1.0935 | 1.0935 | 0.56658 | 0.84641
30 | 1.4754 | 10.6 |  |  |  | 30 | 0.54025 | 11.1491 | 0.93427 | 1.4745 | 8.4974e-07 | 1.666
31 | 1.5846 | 0 |  |  |  | 31 | 0 | 9.526 | 1.6231 | 1.6231 | 0.001484 | 1.3962
32 | 1.8813 | 0 |  |  |  | 32 | 0 | 8.1392 | 1.3868 | 1.3868 | 0.24453 | 0.78299
33 | 1.408 | 0 |  |  |  | 33 | 0 | 6.9543 | 1.1849 | 1.1849 | 0.049759 | 1.8447
34 | 2.1968 | 25 |  |  |  | 34 | 1.2742 | 19.3048 | 1.0124 | 2.2866 | 0.0080648 | 0.3242
35 | 2.8801 | 0.1 |  |  |  | 35 | 0.0050967 | 16.5478 | 2.8104 | 2.8155 | 0.004173 | 0.012983
36 | 2.7355 | 0.4 |  |  |  | 36 | 0.020387 | 14.3526 | 2.4091 | 2.4294 | 0.093689 | 0.00093904
37 | 3.64 | 19.3 |  |  |  | 37 | 0.98367 | 22.5793 | 2.0895 | 3.0731 | 0.32133 | 0.76357
38 | 3.177 | 0 |  |  |  | 38 | 0 | 19.2922 | 3.2871 | 3.2871 | 0.012134 | 0.16875
39 | 3.0003 | 0 |  |  |  | 39 | 0 | 16.4836 | 2.8086 | 2.8086 | 0.036737 | 0.054791
40 | 3.25 | 17.4 |  |  |  | 40 | 0.88683 | 23.3845 | 2.3997 | 3.2865 | 0.0013317 | 0.23413
41 | 2.8774 | 0 |  |  |  | 41 | 0 | 19.9801 | 3.4044 | 3.4044 | 0.27771 | 0.012364
42 | 3.1767 | 0 |  |  |  | 42 | 0 | 17.0714 | 2.9087 | 2.9087 | 0.071799 | 0.16852
43 | 4.02 | 14.2 |  |  |  | 43 | 0.72374 | 22.1763 | 2.4853 | 3.209 | 0.65769 | 1.5721
44 | 2.78 | 0 |  |  |  | 44 | 0 | 18.9478 | 3.2285 | 3.2285 | 0.20111 | 0.00019106
45 | 2.5473 | 0 |  |  |  | 45 | 0 | 16.1894 | 2.7585 | 2.7585 | 0.044596 | 0.047918
46 | 2.4068 | 0 |  |  |  | 46 | 0 | 13.8325 | 2.3569 | 2.3569 | 0.0024882 | 0.12918
47 | 2.2581 | 0 |  |  |  | 47 | 0 | 11.8187 | 2.0138 | 2.0138 | 0.059688 | 0.25818
48 | 1.1723 | 0 |  |  |  | 48 | 0 | 10.0981 | 1.7206 | 1.7206 | 0.30058 | 2.5403
49 | 1.4678 | 0 |  |  |  | 49 | 0 | 8.628 | 1.4701 | 1.4701 | 5.3542e-06 | 1.6858
50 | 1.5124 | 0 |  |  |  | 50 | 0 | 7.372 | 1.2561 | 1.2561 | 0.065674 | 1.5721
51 | 1.3205 | 0.2 |  |  |  | 51 | 0.010193 | 6.4056 | 1.0732 | 1.0834 | 0.056208 | 2.09
52 | 1.2536 | 0 |  |  |  | 52 | 0 | 5.4731 | 0.93254 | 0.93254 | 0.10307 | 2.2879
53 | 0.91117 | 1 |  |  |  | 53 | 0.050967 | 5.2108 | 0.79678 | 0.84775 | 0.0040217 | 3.4411
54 | 0.32568 | 3 |  |  |  | 54 | 0.1529 | 6.0558 | 0.7586 | 0.9115 | 0.34319 | 5.956
55 | 0.86229 | 0 |  |  |  | 55 | 0 | 5.1742 | 0.88161 | 0.88161 | 0.00037344 | 3.6248
56 | 0.39413 | 0 |  |  |  | 56 | 0 | 4.4209 | 0.75326 | 0.75326 | 0.12898 | 5.6266
57 | 0.64478 | 3 |  |  |  | 57 | 0.1529 | 5.3809 | 0.6436 | 0.7965 | 0.02302 | 4.5003
58 | 1.9043 | 13.3 |  |  |  | 58 | 0.67787 | 11.7066 | 0.78335 | 1.4612 | 0.19629 | 0.74289
59 | 4.1281 | 36.8 |  |  |  | 59 | 1.8756 | 29.6726 | 1.7043 | 3.5799 | 0.30058 | 1.8549
60 | 4.7913 | 8.7 |  |  |  | 60 | 0.44342 | 30.0031 | 4.3198 | 4.7632 | 0.000791 | 4.1012
61 | 4.2983 | 0 |  |  |  | 61 | 0 | 25.6352 | 4.3679 | 4.3679 | 0.0048445 | 2.3474
62 | 4.98 | 7.5 |  |  |  | 62 | 0.38226 | 25.9121 | 3.732 | 4.1143 | 0.74949 | 4.901
63 | 3.5392 | 0 |  |  |  | 63 | 0 | 22.1398 | 3.7723 | 3.7723 | 0.05434 | 0.59758
64 | 3.1286 | 3.5 |  |  |  | 64 | 0.17839 | 20.7874 | 3.2231 | 3.4015 | 0.074462 | 0.13139
65 | 2.8532 | 1.5 |  |  |  | 65 | 0.076451 | 18.5629 | 3.0263 | 3.1027 | 0.062241 | 0.0075792
66 | 2.3259 | 1.6 |  |  |  | 66 | 0.081548 | 16.7157 | 2.7024 | 2.784 | 0.20985 | 0.19387
67 | 3.1439 | 11.2 |  |  |  | 67 | 0.57083 | 20.2688 | 2.4335 | 3.0043 | 0.019479 | 0.14268
68 | 3.0769 | 0 |  |  |  | 68 | 0 | 17.3181 | 2.9508 | 2.9508 | 0.015903 | 0.096534
69 | 2.3075 | 0.3 |  |  |  | 69 | 0.01529 | 14.9572 | 2.5212 | 2.5365 | 0.052428 | 0.21037
70 | 2.3706 | 0 |  |  |  | 70 | 0 | 12.7797 | 2.1775 | 2.1775 | 0.037302 | 0.15645
71 | 2.7941 | 12.3 |  |  |  | 71 | 0.6269 | 17.4938 | 1.8605 | 2.4874 | 0.094075 | 0.00078018
72 | 3.047 | 5.1 |  |  |  | 72 | 0.25993 | 17.6731 | 2.5468 | 2.8067 | 0.057727 | 0.078847
73 | 3.3317 | 14.1 |  |  |  | 73 | 0.71864 | 22.6369 | 2.5729 | 3.2915 | 0.0016127 | 0.31979
74 | 3.4017 | 0 |  |  |  | 74 | 0 | 19.3414 | 3.2955 | 3.2955 | 0.011272 | 0.40387
75 | 3.5002 | 7.8 |  |  |  | 75 | 0.39755 | 20.6949 | 2.8158 | 3.2133 | 0.082302 | 0.53876
76 | 2.483 | 0.6 |  |  |  | 76 | 0.03058 | 18.0028 | 3.0128 | 3.0434 | 0.314 | 0.080178
77 | 2.4871 | 0 |  |  |  | 77 | 0 | 15.3819 | 2.6209 | 2.6209 | 0.017905 | 0.077904
78 | 2.4688 | 1 |  |  |  | 78 | 0.050967 | 13.6771 | 2.2393 | 2.2903 | 0.031863 | 0.088436
79 | 1.6467 | 4 |  |  |  | 79 | 0.20387 | 13.824 | 1.9911 | 2.195 | 0.30063 | 1.2532
80 | 2.0741 | 1.4 |  |  |  | 80 | 0.071354 | 12.5598 | 2.0125 | 2.0839 | 9.4767e-05 | 0.47891
81 | 1.9012 | 2.4 |  |  |  | 81 | 0.12232 | 12.0142 | 1.8285 | 1.9508 | 0.0024606 | 0.74819
82 | 1.3316 | 0 |  |  |  | 82 | 0 | 10.2652 | 1.749 | 1.749 | 0.17429 | 2.0581
83 | 3.4157 | 43.8 |  |  |  | 83 | 2.2324 | 32.1826 | 1.4944 | 3.7268 | 0.096805 | 0.42182
84 | 5.45 | 28.1 |  |  |  | 84 | 1.4322 | 42.5174 | 4.6852 | 6.1174 | 0.4454 | 7.2029
85 | 5.48 | 1.9 |  |  |  | 85 | 0.096838 | 37.3432 | 6.1897 | 6.2866 | 0.65058 | 7.3648
86 | 5.9932 | 4.2 |  |  |  | 86 | 0.21406 | 34.1517 | 5.4365 | 5.6505 | 0.11742 | 10.4137
87 | 4.8689 | 0.1 |  |  |  | 87 | 0.0050967 | 29.2333 | 4.9719 | 4.977 | 0.011686 | 4.4212
88 | 4.4725 | 0.3 |  |  |  | 88 | 0.01529 | 25.1378 | 4.2558 | 4.2711 | 0.040558 | 2.9116
89 | 3.8199 | 1 |  |  |  | 89 | 0.050967 | 22.0127 | 3.6596 | 3.7106 | 0.011957 | 1.1104
90 | 3.3179 | 4.1 |  |  |  | 90 | 0.20897 | 20.9996 | 3.2046 | 3.4136 | 0.0091569 | 0.30442
91 | 3.2283 | 3.6 |  |  |  | 91 | 0.18348 | 19.8667 | 3.0572 | 3.2406 | 0.00015322 | 0.21352
92 | 3.2719 | 18 |  |  |  | 92 | 0.91741 | 26.5958 | 2.8922 | 3.8096 | 0.28911 | 0.2558
93 | 4.4717 | 8 |  |  |  | 93 | 0.40774 | 27.0001 | 3.8719 | 4.2796 | 0.036891 | 2.9087
94 | 3.9858 | 3 |  |  |  | 94 | 0.1529 | 24.6729 | 3.9307 | 4.0836 | 0.0095768 | 1.4874
95 | 3.6024 | 1.9 |  |  |  | 95 | 0.096838 | 22.0966 | 3.5919 | 3.6888 | 0.0074514 | 0.69934
96 | 3.3465 | 4.8 |  |  |  | 96 | 0.24464 | 21.4454 | 3.2169 | 3.4615 | 0.013223 | 0.33678
97 | 3.9574 | 5.6 |  |  |  | 97 | 0.28542 | 21.3167 | 3.1221 | 3.4075 | 0.30246 | 1.4191
98 | 3.2025 | 0 |  |  |  | 98 | 0 | 18.2133 | 3.1033 | 3.1033 | 0.0098314 | 0.19035
99 | 2.8294 | 6.4 |  |  |  | 99 | 0.32619 | 18.9827 | 2.6515 | 2.9777 | 0.022013 | 0.0039909
100 | 3.1102 | 0 |  |  |  | 100 | 0 | 16.2192 | 2.7635 | 2.7635 | 0.12019 | 0.11836
101 | 1.8492 | 0 |  |  |  | 101 | 0 | 13.858 | 2.3612 | 2.3612 | 0.26214 | 0.84081
102 | 2.0891 | 0 |  |  |  | 102 | 0 | 11.8405 | 2.0175 | 2.0175 | 0.0051371 | 0.45838
103 | 1.87 | 0 |  |  |  | 103 | 0 | 10.1167 | 1.7238 | 1.7238 | 0.021393 | 0.80309
104 | 1.3154 | 0.1 |  |  |  | 104 | 0.0050967 | 8.6974 | 1.4728 | 1.4779 | 0.026422 | 2.1049
105 | 1.6211 | 0 |  |  |  | 105 | 0 | 7.4312 | 1.2662 | 1.2662 | 0.12599 | 1.3111
106 | 0.94903 | 0 |  |  |  | 106 | 0 | 6.3494 | 1.0818 | 1.0818 | 0.017641 | 3.302
107 | 0.90324 | 0.1 |  |  |  | 107 | 0.0050967 | 5.4785 | 0.92435 | 0.92945 | 0.00068675 | 3.4705
108 | 0.76889 | 0 |  |  |  | 108 | 0 | 4.6809 | 0.79756 | 0.79756 | 0.00082231 | 3.9892
109 | 0.43 | 0 |  |  |  | 109 | 0 | 3.9994 | 0.68145 | 0.68145 | 0.063228 | 5.4577
110 | 0.82929 | 2.4 |  |  |  | 110 | 0.12232 | 4.7 | 0.58225 | 0.70457 | 0.015555 | 3.7515
111 | 0.79189 | 2.9 |  |  |  | 111 | 0.14781 | 5.5659 | 0.68424 | 0.83205 | 0.0016123 | 3.8978
112 | 0.82997 | 0 |  |  |  | 112 | 0 | 4.7556 | 0.81029 | 0.81029 | 0.00038714 | 3.7489
113 | 2.6751 | 27.7 |  |  |  | 113 | 1.4118 | 18.8694 | 0.69233 | 2.1041 | 0.32596 | 0.0083028
114 | 2.9822 | 6.7 |  |  |  | 114 | 0.34148 | 19.7037 | 2.747 | 3.0885 | 0.011303 | 0.04667
115 | 2.9004 | 0 |  |  |  | 115 | 0 | 16.8352 | 2.8685 | 2.8685 | 0.0010213 | 0.018028
116 | 2.439 | 0 |  |  |  | 116 | 0 | 14.3843 | 2.4509 | 2.4509 | 0.00014134 | 0.10704
117 | 2.1943 | 2 |  |  |  | 117 | 0.10193 | 13.3592 | 2.0941 | 2.196 | 2.9518e-06 | 0.32704
118 | 1.7792 | 0 |  |  |  | 118 | 0 | 11.4144 | 1.9449 | 1.9449 | 0.027438 | 0.9741
119 | 1.6681 | 2.3 |  |  |  | 119 | 0.11722 | 10.982 | 1.6617 | 1.7789 | 0.012283 | 1.2057
120 | 2.5611 | 12 |  |  |  | 120 | 0.61161 | 15.7975 | 1.5988 | 2.2104 | 0.12302 | 0.042042
121 | 2.6595 | 12.4 |  |  |  | 121 | 0.632 | 20.1257 | 2.2998 | 2.9318 | 0.074167 | 0.011384
122 | 3.6208 | 14.9 |  |  |  | 122 | 0.75941 | 25.1601 | 2.9299 | 3.6893 | 0.0047043 | 0.7303
123 | 5.0013 | 31.3 |  |  |  | 123 | 1.5953 | 38.2276 | 3.6628 | 5.2581 | 0.065967 | 4.9957
124 | 6.797 | 21.5 |  |  |  | 124 | 1.0958 | 44.1545 | 5.5652 | 6.661 | 0.01849 | 16.2477
125 | 6.56 | 20 |  |  |  | 125 | 1.0193 | 48.4168 | 6.4281 | 7.4474 | 0.78754 | 14.3931
126 | 6.8872 | 2.1 |  |  |  | 126 | 0.10703 | 42.4907 | 7.0486 | 7.1556 | 0.072038 | 16.9831
127 | 6.22 | 0 |  |  |  | 127 | 0 | 36.3048 | 6.1859 | 6.1859 | 0.0011653 | 11.9289
128 | 5.4 | 0 |  |  |  | 128 | 0 | 31.0195 | 5.2853 | 5.2853 | 0.013153 | 6.937
129 | 4.7926 | 0 |  |  |  | 129 | 0 | 26.5036 | 4.5159 | 4.5159 | 0.076554 | 4.1062
130 | 3.9906 | 5.7 |  |  |  | 130 | 0.29051 | 25.6919 | 3.8584 | 4.149 | 0.025066 | 1.4993
131 | 3.6533 | 2.2 |  |  |  | 131 | 0.11213 | 23.1276 | 3.7403 | 3.8524 | 0.03966 | 0.78691
132 | 3.88 | 5.2 |  |  |  | 132 | 0.26503 | 22.5401 | 3.367 | 3.632 | 0.061511 | 1.2406
133 | 3.4745 | 5.1 |  |  |  | 133 | 0.25993 | 21.9848 | 3.2814 | 3.5414 | 0.0044706 | 0.50172
134 | 3.0699 | 0 |  |  |  | 134 | 0 | 18.7842 | 3.2006 | 3.2006 | 0.017076 | 0.092248
135 | 2.5789 | 0.5 |  |  |  | 135 | 0.025484 | 16.3168 | 2.7346 | 2.7601 | 0.032852 | 0.035086
136 | 3.1299 | 12.4 |  |  |  | 136 | 0.632 | 20.5694 | 2.3754 | 3.0074 | 0.014995 | 0.13228
137 | 3.6659 | 18.8 |  |  |  | 137 | 0.95819 | 27.6238 | 2.9945 | 3.9527 | 0.082263 | 0.8095
138 | 4.305 | 10 |  |  |  | 138 | 0.50967 | 28.9475 | 4.0215 | 4.5312 | 0.05117 | 2.3679
139 | 4.2087 | 0 |  |  |  | 139 | 0 | 24.7332 | 4.2142 | 4.2142 | 3.0441e-05 | 2.0809
140 | 3.9415 | 0.1 |  |  |  | 140 | 0.0050967 | 21.186 | 3.6007 | 3.6058 | 0.11267 | 1.3813
141 | 2.6362 | 9.1 |  |  |  | 141 | 0.4638 | 22.9658 | 3.0843 | 3.5481 | 0.83149 | 0.016885
142 | 4.5881 | 20.6 |  |  |  | 142 | 1.0499 | 30.6335 | 3.3434 | 4.3933 | 0.037945 | 3.3195
143 | 4.8504 | 0 |  |  |  | 143 | 0 | 26.1738 | 4.4597 | 4.4597 | 0.1527 | 4.3442
144 | 3.7045 | 0 |  |  |  | 144 | 0 | 22.3634 | 3.8104 | 3.8104 | 0.011217 | 0.88048
145 | 3.5302 | 0 |  |  |  | 145 | 0 | 19.1077 | 3.2557 | 3.2557 | 0.075332 | 0.58368
146 | 2.9874 | 0 |  |  |  | 146 | 0 | 16.326 | 2.7817 | 2.7817 | 0.04229 | 0.048928
147 | 2.3872 | 0 |  |  |  | 147 | 0 | 13.9492 | 2.3768 | 2.3768 | 0.00010895 | 0.14363
148 | 2.1629 | 0 |  |  |  | 148 | 0 | 11.9185 | 2.0307 | 2.0307 | 0.017474 | 0.3639
149 | 1.7537 | 0 |  |  |  | 149 | 0 | 10.1833 | 1.7351 | 1.7351 | 0.00034609 | 1.0251
150 | 1.5843 | 2 |  |  |  | 150 | 0.10193 | 9.7699 | 1.4825 | 1.5844 | 2.2941e-08 | 1.3969
151 | 1.8063 | 0 |  |  |  | 151 | 0 | 8.3476 | 1.4223 | 1.4223 | 0.14741 | 0.92146
152 | 2.2361 | 22.5 |  |  |  | 152 | 1.1468 | 19.159 | 1.2153 | 2.362 | 0.015845 | 0.28094
153 | 4.0038 | 22.2 |  |  |  | 153 | 1.1315 | 28.2361 | 2.7892 | 3.9207 | 0.0069065 | 1.5316
154 | 5.3468 | 26.2 |  |  |  | 154 | 1.3353 | 38.1298 | 4.1107 | 5.446 | 0.0098374 | 6.6597
155 | 5.8758 | 0 |  |  |  | 155 | 0 | 32.5788 | 5.551 | 5.551 | 0.10548 | 9.6696
156 | 4.5463 | 3.9 |  |  |  | 156 | 0.19877 | 29.9205 | 4.7429 | 4.9416 | 0.15628 | 3.1689
157 | 3.9238 | 0.1 |  |  |  | 157 | 0.0050967 | 25.6181 | 4.3559 | 4.361 | 0.19115 | 1.34
158 | 3.9189 | 0 |  |  |  | 158 | 0 | 21.8886 | 3.7295 | 3.7295 | 0.035847 | 1.3287
159 | 3.1841 | 0 |  |  |  | 159 | 0 | 18.702 | 3.1866 | 3.1866 | 6.2957e-06 | 0.17463
160 | 2.7479 | 0 |  |  |  | 160 | 0 | 15.9793 | 2.7227 | 2.7227 | 0.00063779 | 0.00033324
161 | 2.4756 | 0 |  |  |  | 161 | 0 | 13.653 | 2.3263 | 2.3263 | 0.022305 | 0.084408
162 | 2.4 | 0 |  |  |  | 162 | 0 | 11.6654 | 1.9876 | 1.9876 | 0.17005 | 0.13409
163 | 2.836 | 23.7 |  |  |  | 163 | 1.2079 | 22.6352 | 1.6983 | 2.9062 | 0.0049244 | 0.0048781
164 | 4.1489 | 23.9 |  |  |  | 164 | 1.2181 | 32.1149 | 3.2953 | 4.5134 | 0.13288 | 1.9118
165 | 4.6151 | 0 |  |  |  | 165 | 0 | 27.4396 | 4.6753 | 4.6753 | 0.0036295 | 3.4185
166 | 3.3626 | 0 |  |  |  | 166 | 0 | 23.4449 | 3.9947 | 3.9947 | 0.3995 | 0.35576
167 | 3.146 | 0 |  |  |  | 167 | 0 | 20.0317 | 3.4131 | 3.4131 | 0.071361 | 0.14427
168 | 2.9822 | 0 |  |  |  | 168 | 0 | 17.1155 | 2.9163 | 2.9163 | 0.0043555 | 0.046687
169 | 2.7483 | 0 |  |  |  | 169 | 0 | 14.6238 | 2.4917 | 2.4917 | 0.065829 | 0.00032064
170 | 2.3029 | 0 |  |  |  | 170 | 0 | 12.4948 | 2.129 | 2.129 | 0.030273 | 0.21458
171 | 1.9903 | 0 |  |  |  | 171 | 0 | 10.6758 | 1.819 | 1.819 | 0.029322 | 0.60206
172 | 0.96 | 0 |  |  |  | 172 | 0 | 9.1216 | 1.5542 | 1.5542 | 0.35308 | 3.2623
173 | 1.8047 | 5.7 |  |  |  | 173 | 0.29051 | 10.8404 | 1.3279 | 1.6185 | 0.034687 | 0.92445
174 | 2.1953 | 15.7 |  |  |  | 174 | 0.80019 | 17.6542 | 1.5782 | 2.3784 | 0.033507 | 0.3259
175 | 2.9108 | 3.3 |  |  |  | 175 | 0.16819 | 16.848 | 2.5701 | 2.7383 | 0.029743 | 0.02091
176 | 2.4141 | 0 |  |  |  | 176 | 0 | 14.3952 | 2.4528 | 2.4528 | 0.0014907 | 0.12393
177 | 2.5593 | 0 |  |  |  | 177 | 0 | 12.2995 | 2.0957 | 2.0957 | 0.21497 | 0.042786
178 | 1.8327 | 0 |  |  |  | 178 | 0 | 10.5089 | 1.7906 | 1.7906 | 0.001772 | 0.87142
179 | 1.3628 | 2.9 |  |  |  | 179 | 0.14781 | 10.5291 | 1.5299 | 1.6777 | 0.099145 | 1.9693
180 | 1.7947 | 0 |  |  |  | 180 | 0 | 8.9963 | 1.5328 | 1.5328 | 0.06859 | 0.94368
181 | 1.9027 | 12.4 |  |  |  | 181 | 0.632 | 14.3146 | 1.3097 | 1.9417 | 0.0015172 | 0.74553
182 | 1.9547 | 0 |  |  |  | 182 | 0 | 12.2307 | 2.0839 | 2.0839 | 0.0167 | 0.65847
183 | 2.4016 | 5 |  |  |  | 183 | 0.25484 | 13.1227 | 1.7806 | 2.0354 | 0.13407 | 0.13295
184 | 3.5622 | 31.1 |  |  |  | 184 | 1.5851 | 27.8358 | 1.9104 | 3.4955 | 0.0044475 | 0.63365
185 | 6.15 | 15.4 |  |  |  | 185 | 0.7849 | 32.015 | 4.0524 | 4.8373 | 1.7232 | 11.4503
186 | 5.0572 | 1.4 |  |  |  | 186 | 0.071354 | 28.1025 | 4.6608 | 4.7321 | 0.10569 | 5.249
187 | 5.2234 | 5.9 |  |  |  | 187 | 0.30071 | 27.165 | 4.0912 | 4.3919 | 0.6914 | 6.0381
188 | 4.2508 | 10.2 |  |  |  | 188 | 0.51987 | 28.6623 | 3.9547 | 4.4746 | 0.050091 | 2.204
189 | 4.1427 | 0 |  |  |  | 189 | 0 | 24.4896 | 4.1727 | 4.1727 | 0.00089813 | 1.8949
190 | 3.8772 | 0 |  |  |  | 190 | 0 | 20.9244 | 3.5652 | 3.5652 | 0.097319 | 1.2344
191 | 2.9111 | 0 |  |  |  | 191 | 0 | 17.8782 | 3.0462 | 3.0462 | 0.018247 | 0.021009
192 | 2.9611 | 4.3 |  |  |  | 192 | 0.21916 | 17.5739 | 2.6027 | 2.8219 | 0.019371 | 0.037984
193 | 2.3624 | 0 |  |  |  | 193 | 0 | 15.0154 | 2.5584 | 2.5584 | 0.038437 | 0.16305
194 | 1.9727 | 0 |  |  |  | 194 | 0 | 12.8295 | 2.186 | 2.186 | 0.045472 | 0.62956
195 | 1.9127 | 0 |  |  |  | 195 | 0 | 10.9617 | 1.8677 | 1.8677 | 0.0020228 | 0.72841
196 | 1.1388 | 0 |  |  |  | 196 | 0 | 9.3659 | 1.5958 | 1.5958 | 0.20885 | 2.6483
197 | 1.4144 | 0 |  |  |  | 197 | 0 | 8.0024 | 1.3635 | 1.3635 | 0.0025899 | 1.8273
198 | 1.1291 | 0 |  |  |  | 198 | 0 | 6.8374 | 1.165 | 1.165 | 0.0012855 | 2.6799
199 | 1.5296 | 1 |  |  |  | 199 | 0.050967 | 6.3765 | 0.9954 | 1.0464 | 0.23349 | 1.5292
200 | 0.49963 | 2.7 |  |  |  | 200 | 0.13761 | 6.8914 | 0.9283 | 1.0659 | 0.32067 | 5.1372
201 | 1.4123 | 0.2 |  |  |  | 201 | 0.010193 | 5.9951 | 1.0033 | 1.0135 | 0.1591 | 1.8329
202 | 1.1527 | 0 |  |  |  | 202 | 0 | 5.1223 | 0.87277 | 0.87277 | 0.078356 | 2.6033
203 | 0.66727 | 0 |  |  |  | 203 | 0 | 4.3766 | 0.74571 | 0.74571 | 0.0061531 | 4.4054
204 | 0.4191 | 0 |  |  |  | 204 | 0 | 3.7394 | 0.63715 | 0.63715 | 0.047545 | 5.5088
205 | 0.79958 | 0 |  |  |  | 205 | 0 | 3.195 | 0.54439 | 0.54439 | 0.065119 | 3.8675
206 | 0.80039 | 9.7 |  |  |  | 206 | 0.49438 | 7.9147 | 0.46514 | 0.95952 | 0.025322 | 3.8643
207 | 1.1248 | 0 |  |  |  | 207 | 0 | 6.7625 | 1.1522 | 1.1522 | 0.0007531 | 2.6941
208 | 0.66923 | 0 |  |  |  | 208 | 0 | 5.778 | 0.98449 | 0.98449 | 0.09939 | 4.3972
209 | 0.77538 | 0 |  |  |  | 209 | 0 | 4.9368 | 0.84117 | 0.84117 | 0.0043278 | 3.9633
210 | 0.7997 | 0 |  |  |  | 210 | 0 | 4.2181 | 0.71871 | 0.71871 | 0.0065599 | 3.867
211 | 0.81959 | 0 |  |  |  | 211 | 0 | 3.604 | 0.61408 | 0.61408 | 0.042233 | 3.7892
212 | 0.36 | 0 |  |  |  | 212 | 0 | 3.0793 | 0.52468 | 0.52468 | 0.02712 | 5.7897
213 | 0.63382 | 0 |  |  |  | 213 | 0 | 2.6311 | 0.4483 | 0.4483 | 0.034419 | 4.5469
214 | 0.44889 | 0 |  |  |  | 214 | 0 | 2.248 | 0.38303 | 0.38303 | 0.0043378 | 5.3698
215 | 0.45642 | 0 |  |  |  | 215 | 0 | 1.9207 | 0.32727 | 0.32727 | 0.01668 | 5.335
216 | 0.66118 | 0 |  |  |  | 216 | 0 | 1.6411 | 0.27963 | 0.27963 | 0.14558 | 4.431
217 | 0.43 | 0 |  |  |  | 217 | 0 | 1.4022 | 0.23892 | 0.23892 | 0.036513 | 5.4577
218 | 0.72 | 0.3 |  |  |  | 218 | 0.01529 | 1.3584 | 0.20414 | 0.21943 | 0.25057 | 4.1868
219 | 0.63524 | 14.2 |  |  |  | 219 | 0.72374 | 8.7508 | 0.19776 | 0.9215 | 0.081942 | 4.5409
220 | 1.72 | 0 |  |  |  | 220 | 0 | 7.4769 | 1.274 | 1.274 | 0.19895 | 1.0945
221 | 1.1622 | 0 |  |  |  | 221 | 0 | 6.3884 | 1.0885 | 1.0885 | 0.0054358 | 2.5727
222 | 1.0832 | 0.2 |  |  |  | 222 | 0.010193 | 5.5652 | 0.93003 | 0.94022 | 0.02043 | 2.8326
223 | 0.76291 | 3.7 |  |  |  | 223 | 0.18858 | 6.7328 | 0.8102 | 0.99878 | 0.055635 | 4.0131
224 | 2.106 | 25.7 |  |  |  | 224 | 1.3099 | 19.4897 | 0.98017 | 2.29 | 0.033853 | 0.43579
225 | 4.0863 | 18 |  |  |  | 225 | 0.91741 | 26.2737 | 2.8373 | 3.7548 | 0.10989 | 1.7426
226 | 4.0607 | 0 |  |  |  | 226 | 0 | 22.4487 | 3.825 | 3.825 | 0.055556 | 1.6757
227 | 3.3434 | 0 |  |  |  | 227 | 0 | 19.1806 | 3.2681 | 3.2681 | 0.0056664 | 0.33318
228 | 2.8264 | 1.3 |  |  |  | 228 | 0.066258 | 17.0831 | 2.7923 | 2.8586 | 0.0010385 | 0.0036237
229 | 2.2966 | 2.1 |  |  |  | 229 | 0.10703 | 15.7186 | 2.487 | 2.594 | 0.088436 | 0.22047
230 | 2.1632 | 0 |  |  |  | 230 | 0 | 13.4303 | 2.2883 | 2.2883 | 0.015669 | 0.36362
231 | 1.8004 | 1.9 |  |  |  | 231 | 0.096838 | 12.4907 | 1.9552 | 2.052 | 0.063307 | 0.93267
232 | 2.1567 | 0.1 |  |  |  | 232 | 0.0050967 | 10.7257 | 1.8184 | 1.8235 | 0.11104 | 0.37142
233 | 3.8549 | 46.6 |  |  |  | 233 | 2.3751 | 34.0728 | 1.5615 | 3.9365 | 0.0066635 | 1.1853
234 | 6.1066 | 15.1 |  |  |  | 234 | 0.76961 | 37.1836 | 4.9604 | 5.73 | 0.14186 | 11.1585
235 | 5.0755 | 0.1 |  |  |  | 235 | 0.0050967 | 31.8238 | 5.4133 | 5.4183 | 0.11753 | 5.3331
236 | 4.5804 | 0 |  |  |  | 236 | 0 | 27.1909 | 4.633 | 4.633 | 0.0027625 | 3.2914
237 | 4.2188 | 0.1 |  |  |  | 237 | 0.0050967 | 23.2858 | 3.9585 | 3.9636 | 0.065113 | 2.11
238 | 3.5136 | 4 |  |  |  | 238 | 0.20387 | 22.0339 | 3.39 | 3.5939 | 0.0064421 | 0.55863
239 | 3.7437 | 17.1 |  |  |  | 239 | 0.87154 | 27.9664 | 3.2077 | 4.0793 | 0.11264 | 0.95546
240 | 4.3202 | 3.1 |  |  |  | 240 | 0.158 | 25.552 | 4.0714 | 4.2294 | 0.0082366 | 2.4148
241 | 4.1096 | 0 |  |  |  | 241 | 0 | 21.8321 | 3.7199 | 3.7199 | 0.15185 | 1.8047
242 | 4.2359 | 20 |  |  |  | 242 | 1.0193 | 29.3441 | 3.1784 | 4.1977 | 0.0014564 | 2.16
243 | 4.2045 | 3.9 |  |  |  | 243 | 0.19877 | 27.1568 | 4.272 | 4.4707 | 0.070862 | 2.0689
244 | 3.7538 | 0 |  |  |  | 244 | 0 | 23.2033 | 3.9535 | 3.9535 | 0.039894 | 0.97539
245 | 3.0602 | 0.2 |  |  |  | 245 | 0.010193 | 19.9322 | 3.378 | 3.3882 | 0.10758 | 0.086434
246 | 2.6273 | 0 |  |  |  | 246 | 0 | 17.0304 | 2.9018 | 2.9018 | 0.075315 | 0.01928
247 | 2.491 | 0.1 |  |  |  | 247 | 0.0050967 | 14.6046 | 2.4793 | 2.4844 | 4.3331e-05 | 0.075724
248 | 1.7249 | 3.4 |  |  |  | 248 | 0.17329 | 14.2958 | 2.1262 | 2.2994 | 0.33009 | 1.0842
249 | 2.1581 | 11.8 |  |  |  | 249 | 0.60141 | 18.5219 | 2.0812 | 2.6826 | 0.27507 | 0.3697
250 | 3.7761 | 24.5 |  |  |  | 250 | 1.2487 | 28.9211 | 2.6964 | 3.9451 | 0.028587 | 1.0199
251 | 6.3235 | 44.6 |  |  |  | 251 | 2.2731 | 48.5502 | 4.2104 | 6.4835 | 0.025614 | 12.6544
252 | 8.6606 | 22.4 |  |  |  | 252 | 1.1417 | 53.4554 | 7.068 | 8.2097 | 0.20334 | 34.7446
253 | 8.2073 | 0.1 |  |  |  | 253 | 0.0050967 | 45.7267 | 7.7821 | 7.7872 | 0.17644 | 29.6055
254 | 6.7188 | 0.2 |  |  |  | 254 | 0.010193 | 39.1767 | 6.657 | 6.6672 | 0.0026614 | 15.6229
255 | 6.307 | 15.4 |  |  |  | 255 | 0.7849 | 41.7048 | 5.7034 | 6.4883 | 0.032871 | 12.5374
256 | 6.82 | 14.2 |  |  |  | 256 | 0.72374 | 43.2235 | 6.0715 | 6.7952 | 0.00061518 | 16.4335
257 | 6.4883 | 4.3 |  |  |  | 257 | 0.21916 | 39.2294 | 6.2926 | 6.5117 | 0.00054943 | 13.854
258 | 5.9054 | 0.2 |  |  |  | 258 | 0.010193 | 33.6252 | 5.7111 | 5.7213 | 0.033899 | 9.8547
259 | 4.6052 | 0 |  |  |  | 259 | 0 | 28.73 | 4.8952 | 4.8952 | 0.084081 | 3.3822
260 | 3.9439 | 0 |  |  |  | 260 | 0 | 24.5475 | 4.1826 | 4.1826 | 0.056948 | 1.3871
261 | 5.2522 | 30.4 |  |  |  | 261 | 1.5494 | 37.2231 | 3.5737 | 5.1231 | 0.016685 | 6.1805
262 | 5.72 | 6.4 |  |  |  | 262 | 0.32619 | 35.225 | 5.419 | 5.7452 | 0.00063487 | 8.7251
263 | 5.2066 | 0 |  |  |  | 263 | 0 | 30.0969 | 5.1281 | 5.1281 | 0.0061622 | 5.9558
264 | 4.406 | 0 |  |  |  | 264 | 0 | 25.7154 | 4.3816 | 4.3816 | 0.00059821 | 2.6891
265 | 3.7586 | 0 |  |  |  | 265 | 0 | 21.9717 | 3.7437 | 3.7437 | 0.00022377 | 0.98499
266 | 3.061 | 0 |  |  |  | 266 | 0 | 18.773 | 3.1987 | 3.1987 | 0.018942 | 0.086945
267 | 3.1544 | 0 |  |  |  | 267 | 0 | 16.04 | 2.733 | 2.733 | 0.17754 | 0.15068
268 | 2.2675 | 0 |  |  |  | 268 | 0 | 13.7049 | 2.3351 | 2.3351 | 0.0045789 | 0.24872
269 | 1.9127 | 0 |  |  |  | 269 | 0 | 11.7097 | 1.9952 | 1.9952 | 0.0067983 | 0.72838
270 | 1.9829 | 0 |  |  |  | 270 | 0 | 10.005 | 1.7047 | 1.7047 | 0.077397 | 0.61349
271 | 1.7601 | 0 |  |  |  | 271 | 0 | 8.5484 | 1.4565 | 1.4565 | 0.09216 | 1.0122
272 | 1.6763 | 0 |  |  |  | 272 | 0 | 7.3039 | 1.2445 | 1.2445 | 0.18649 | 1.1877
273 | 1.3117 | 0 |  |  |  | 273 | 0 | 6.2406 | 1.0633 | 1.0633 | 0.061686 | 2.1155
274 | 0.8409 | 0 |  |  |  | 274 | 0 | 5.3321 | 0.90852 | 0.90852 | 0.0045723 | 3.7067
275 | 0.66328 | 0 |  |  |  | 275 | 0 | 4.5558 | 0.77626 | 0.77626 | 0.012763 | 4.4222
276 | 0.70251 | 3.6 |  |  |  | 276 | 0.18348 | 5.8169 | 0.66325 | 0.84673 | 0.0208 | 4.2587
277 | 0.84681 | 0 |  |  |  | 277 | 0 | 4.97 | 0.84683 | 0.84683 | 3.6464e-10 | 3.684
278 | 0.68619 | 0 |  |  |  | 278 | 0 | 4.2465 | 0.72355 | 0.72355 | 0.0013953 | 4.3263
279 | 1.5633 | 11.5 |  |  |  | 279 | 0.58612 | 9.7752 | 0.61821 | 1.2043 | 0.12888 | 1.4468
280 | 1.4726 | 5.1 |  |  |  | 280 | 0.25993 | 11.0782 | 1.4231 | 1.683 | 0.04428 | 1.6733
281 | 2.2609 | 10.7 |  |  |  | 281 | 0.54535 | 15.1847 | 1.6128 | 2.1581 | 0.010569 | 0.25527
282 | 3.972 | 38.9 |  |  |  | 282 | 1.9826 | 33.7669 | 2.2106 | 4.1933 | 0.048961 | 1.454
283 | 5.4671 | 0 |  |  |  | 283 | 0 | 28.851 | 4.9158 | 4.9158 | 0.30394 | 7.2952
284 | 4.182 | 0.1 |  |  |  | 284 | 0.0050967 | 24.7043 | 4.2002 | 4.2053 | 0.00054178 | 2.0046
285 | 3.2483 | 0.2 |  |  |  | 285 | 0.010193 | 21.2147 | 3.5965 | 3.6067 | 0.12843 | 0.23246
286 | 3.2029 | 0 |  |  |  | 286 | 0 | 18.1262 | 3.0885 | 3.0885 | 0.013092 | 0.19072
287 | 2.9279 | 5.9 |  |  |  | 287 | 0.30071 | 18.641 | 2.6388 | 2.9396 | 0.00013648 | 0.026145
288 | 3.37 | 0 |  |  |  | 288 | 0 | 15.9273 | 2.7138 | 2.7138 | 0.43061 | 0.3646
289 | 2.1943 | 0 |  |  |  | 289 | 0 | 13.6085 | 2.3187 | 2.3187 | 0.015489 | 0.32709
290 | 1.5637 | 0 |  |  |  | 290 | 0 | 11.6274 | 1.9812 | 1.9812 | 0.1743 | 1.4461
291 | 1.9734 | 3.4 |  |  |  | 291 | 0.17329 | 11.752 | 1.6927 | 1.866 | 0.011523 | 0.62855
292 | 1.8338 | 0 |  |  |  | 292 | 0 | 10.0411 | 1.7109 | 1.7109 | 0.015099 | 0.86941
293 | 1.004 | 0 |  |  |  | 293 | 0 | 8.5793 | 1.4618 | 1.4618 | 0.20959 | 3.1053
294 | 1.2869 | 0 |  |  |  | 294 | 0 | 7.3303 | 1.249 | 1.249 | 0.0014343 | 2.1884
295 | 1.2235 | 0 |  |  |  | 295 | 0 | 6.2632 | 1.0672 | 1.0672 | 0.024449 | 2.3798
296 | 0.99547 | 1.2 |  |  |  | 296 | 0.061161 | 5.9928 | 0.9118 | 0.97296 | 0.00050668 | 3.1354
297 | 1.1821 | 0 |  |  |  | 297 | 0 | 5.1204 | 0.87244 | 0.87244 | 0.095905 | 2.5092
298 | 0.80886 | 1.2 |  |  |  | 298 | 0.061161 | 5.0163 | 0.74543 | 0.80659 | 5.1517e-06 | 3.8311
299 | 0.62921 | 0.1 |  |  |  | 299 | 0.0050967 | 4.3395 | 0.73029 | 0.73538 | 0.011273 | 4.5666
300 | 0.63687 | 3.3 |  |  |  | 300 | 0.16819 | 5.4717 | 0.63175 | 0.79995 | 0.026593 | 4.5339
301 | 0.79507 | 2.1 |  |  |  | 301 | 0.10703 | 5.7976 | 0.79657 | 0.90361 | 0.01178 | 3.8853
302 | 1.0398 | 1.9 |  |  |  | 302 | 0.096838 | 5.9691 | 0.84402 | 0.94086 | 0.0097914 | 2.9803
303 | 0.1921 | 0 |  |  |  | 303 | 0 | 5.1001 | 0.869 | 0.869 | 0.45819 | 6.6259
304 | 0.58871 | 0 |  |  |  | 304 | 0 | 4.3577 | 0.74249 | 0.74249 | 0.023647 | 4.7414
305 | 0.84909 | 6.7 |  |  |  | 305 | 0.34148 | 7.3045 | 0.63439 | 0.97588 | 0.016075 | 3.6752
306 | 1.7687 | 8.9 |  |  |  | 306 | 0.45361 | 10.9983 | 1.0634 | 1.517 | 0.063335 | 0.995
307 | 2.6315 | 17.6 |  |  |  | 307 | 0.89703 | 18.8047 | 1.6012 | 2.4982 | 0.017779 | 0.018133
308 | 2.85 | 5.9 |  |  |  | 308 | 0.30071 | 19.2207 | 2.7376 | 3.0383 | 0.035463 | 0.007028
309 | 3.16 | 0.1 |  |  |  | 309 | 0.0050967 | 16.476 | 2.7982 | 2.8033 | 0.12725 | 0.1551
310 | 2.2194 | 3.7 |  |  |  | 310 | 0.18858 | 16.0551 | 2.3986 | 2.5872 | 0.13525 | 0.29894
311 | 2.1739 | 3.6 |  |  |  | 311 | 0.18348 | 15.642 | 2.3373 | 2.5208 | 0.12038 | 0.35084
312 | 2.1712 | 0 |  |  |  | 312 | 0 | 13.3649 | 2.2772 | 2.2772 | 0.011227 | 0.35396
313 | 2.0041 | 0 |  |  |  | 313 | 0 | 11.4192 | 1.9457 | 1.9457 | 0.0034095 | 0.58081
314 | 1.7679 | 0 |  |  |  | 314 | 0 | 9.7568 | 1.6624 | 1.6624 | 0.011127 | 0.99655
315 | 1.5577 | 0 |  |  |  | 315 | 0 | 8.3363 | 1.4204 | 1.4204 | 0.018846 | 1.4605
316 | 1.2501 | 2.5 |  |  |  | 316 | 0.12742 | 8.459 | 1.2136 | 1.341 | 0.0082609 | 2.2983
317 | 1.9407 | 3 |  |  |  | 317 | 0.1529 | 8.8311 | 1.2315 | 1.3844 | 0.30944 | 0.68149
318 | 1.3668 | 1.1 |  |  |  | 318 | 0.056064 | 8.1334 | 1.2856 | 1.3417 | 0.00062958 | 1.9583
319 | 1.3265 | 0 |  |  |  | 319 | 0 | 6.9493 | 1.1841 | 1.1841 | 0.020295 | 2.0726
320 | 0.97313 | 0 |  |  |  | 320 | 0 | 5.9376 | 1.0117 | 1.0117 | 0.0014875 | 3.215
321 | 1.4931 | 0 |  |  |  | 321 | 0 | 5.0732 | 0.86441 | 0.86441 | 0.39524 | 1.6207
322 | 0.66844 | 2.6 |  |  |  | 322 | 0.13252 | 5.7244 | 0.73857 | 0.87109 | 0.041065 | 4.4005
323 | 0.9375 | 6.7 |  |  |  | 323 | 0.34148 | 8.4723 | 0.83337 | 1.1749 | 0.056333 | 3.344
324 | 2.9698 | 23.2 |  |  |  | 324 | 1.1824 | 19.6397 | 1.2334 | 2.4159 | 0.30689 | 0.041476
325 | 3.9083 | 17.9 |  |  |  | 325 | 0.91232 | 26.3484 | 2.8592 | 3.7715 | 0.018719 | 1.3045
326 | 3.61 | 9.6 |  |  |  | 326 | 0.48929 | 27.6439 | 3.8358 | 4.3251 | 0.51141 | 0.71204
327 | 4.2565 | 1 |  |  |  | 327 | 0.050967 | 24.154 | 4.0244 | 4.0754 | 0.032804 | 2.2212
328 | 3.6483 | 0.4 |  |  |  | 328 | 0.020387 | 20.8514 | 3.5164 | 3.5368 | 0.012447 | 0.7782
329 | 2.3672 | 0 |  |  |  | 329 | 0 | 17.8158 | 3.0356 | 3.0356 | 0.44679 | 0.15921
330 | 2.6535 | 6.4 |  |  |  | 330 | 0.32619 | 18.6431 | 2.5937 | 2.9199 | 0.070964 | 0.012705
331 | 3.28 | 0 |  |  |  | 331 | 0 | 15.929 | 2.7141 | 2.7141 | 0.32025 | 0.26401
332 | 2.4082 | 0 |  |  |  | 332 | 0 | 13.61 | 2.319 | 2.319 | 0.0079658 | 0.12813
333 | 1.9606 | 0 |  |  |  | 333 | 0 | 11.6287 | 1.9814 | 1.9814 | 0.00043273 | 0.64901
334 | 2.3184 | 6.4 |  |  |  | 334 | 0.32619 | 13.3567 | 1.6929 | 2.0191 | 0.089572 | 0.20051
335 | 1.9917 | 0 |  |  |  | 335 | 0 | 11.4122 | 1.9445 | 1.9445 | 0.0022308 | 0.59979
336 | 2.3583 | 17.4 |  |  |  | 336 | 0.88683 | 19.0514 | 1.6614 | 2.5482 | 0.036079 | 0.16637
337 | 4.9875 | 43.3 |  |  |  | 337 | 2.2069 | 39.4225 | 2.7735 | 4.9804 | 5.0222e-05 | 4.9343
338 | 6.48 | 5 |  |  |  | 338 | 0.25484 | 36.3559 | 5.7392 | 5.994 | 0.23617 | 13.7925
339 | 5.7263 | 3.4 |  |  |  | 339 | 0.17329 | 32.8805 | 5.2927 | 5.466 | 0.067741 | 8.7624
340 | 5.2269 | 7.5 |  |  |  | 340 | 0.38226 | 32.1026 | 4.7868 | 5.1691 | 0.0033518 | 6.0554
341 | 5.065 | 14.6 |  |  |  | 341 | 0.74412 | 35.233 | 4.6735 | 5.4177 | 0.12435 | 5.2847
342 | 5.36 | 0 |  |  |  | 342 | 0 | 30.1037 | 5.1293 | 5.1293 | 0.053233 | 6.7279
343 | 4.0096 | 0 |  |  |  | 343 | 0 | 25.7212 | 4.3825 | 4.3825 | 0.13908 | 1.5461
344 | 4.0693 | 0 |  |  |  | 344 | 0 | 21.9766 | 3.7445 | 3.7445 | 0.10549 | 1.6982
345 | 3.3058 | 0 |  |  |  | 345 | 0 | 18.7772 | 3.1994 | 3.1994 | 0.011322 | 0.29119
346 | 3.1027 | 10.1 |  |  |  | 346 | 0.51477 | 21.4423 | 2.7336 | 3.2484 | 0.021215 | 0.11327
347 | 3.0529 | 1 |  |  |  | 347 | 0.050967 | 18.8552 | 3.1216 | 3.1726 | 0.01433 | 0.082185
348 | 3.3887 | 4.8 |  |  |  | 348 | 0.24464 | 18.6759 | 2.745 | 2.9896 | 0.15924 | 0.38748
349 | 2.1718 | 0 |  |  |  | 349 | 0 | 15.957 | 2.7189 | 2.7189 | 0.29923 | 0.35323
350 | 1.66 | 0 |  |  |  | 350 | 0 | 13.634 | 2.323 | 2.323 | 0.43958 | 1.2235
351 | 1.852 | 0 |  |  |  | 351 | 0 | 11.6491 | 1.9849 | 1.9849 | 0.017648 | 0.8357
352 | 1.5951 | 1.1 |  |  |  | 352 | 0.056064 | 10.5412 | 1.6959 | 1.752 | 0.024618 | 1.3715
353 | 1.4804 | 0 |  |  |  | 353 | 0 | 9.0066 | 1.5346 | 1.5346 | 0.0029408 | 1.6533
354 | 1.5249 | 6.7 |  |  |  | 354 | 0.34148 | 11.2767 | 1.3112 | 1.6527 | 0.016335 | 1.5409
355 | 3.1392 | 26 |  |  |  | 355 | 1.3252 | 23.5325 | 1.6417 | 2.9668 | 0.02972 | 0.13916
356 | 3.13 | 0 |  |  |  | 356 | 0 | 20.1066 | 3.4259 | 3.4259 | 0.087553 | 0.13237
357 | 2.8676 | 0 |  |  |  | 357 | 0 | 17.1794 | 2.9271 | 2.9271 | 0.003548 | 0.010283
358 | 2.8378 | 2.4 |  |  |  | 358 | 0.12232 | 15.9612 | 2.501 | 2.6233 | 0.045999 | 0.00513
359 | 2.0357 | 0 |  |  |  | 359 | 0 | 13.6376 | 2.3237 | 2.3237 | 0.082901 | 0.53354
360 | 2.0926 | 0 |  |  |  | 360 | 0 | 11.6522 | 1.9854 | 1.9854 | 0.011501 | 0.45368
361 | 1.5503 | 0.1 |  |  |  | 361 | 0.0050967 | 10.0093 | 1.6963 | 1.7014 | 0.022848 | 1.4784
362 | 1.69 | 0 |  |  |  | 362 | 0 | 8.5521 | 1.4572 | 1.4572 | 0.054223 | 1.1581
363 | 1.4714 | 0 |  |  |  | 363 | 0 | 7.3071 | 1.245 | 1.245 | 0.051222 | 1.6766
364 | 0.98883 | 0 |  |  |  | 364 | 0 | 6.2433 | 1.0638 | 1.0638 | 0.0056177 | 3.159
365 | 1.3557 | 0 |  |  |  | 365 | 0 | 5.3344 | 0.90891 | 0.90891 | 0.19965 | 1.9894
366 | 1.5463 | 6.5 |  |  |  | 366 | 0.33129 | 8.0322 | 0.77659 | 1.1079 | 0.19223 | 1.4881

## surfaces de réponse
Exctraction des valeurs de la fonction-objectif calculés dans la feuille "ABC"
Procédure permettant de faire varier la valeur des paramètres a et b du modèle ABC dans la feuille 'ABC'
et d'inscrire la valeur de la fonction objectif à l'emplacement correspondant dans la feuille 'surfaces de réponse'
b
a |  | 0 | 0.01 | 0.02 | 0.03 | 0.04 | 0.05 | 0.06 | 0.07 | 0.08 | 0.09 | 0.1 | 0.11 | 0.12 | 0.13 | 0.14 | 0.15 | 0.16 | 0.17 | 0.18 | 0.19 | 0.2 | 0.21 | 0.22 | 0.23 | 0.24 | 0.25 | 0.26 | 0.27 | 0.28 | 0.29 | 0.3 | 0.31 | 0.32 | 0.33 | 0.34 | 0.35 | 0.36 | 0.37 | 0.38 | 0.39 | 0.4 | 0.41 | 0.42 | 0.43 | 0.44 | 0.45 | 0.46 | 0.47 | 0.48 | 0.49 | 0.5 | 0.51 | 0.52 | 0.53 | 0.54 | 0.55 | 0.56 | 0.57 | 0.58 | 0.59 | 0.6 | 0.61 | 0.62 | 0.63 | 0.64 | 0.65 | 0.66 | 0.67 | 0.68 | 0.69 | 0.7 | 0.71 | 0.72 | 0.73 | 0.74 | 0.75 | 0.76 | 0.77 | 0.78 | 0.79 | 0.8 | 0.81 | 0.82 | 0.83 | 0.84 | 0.85 | 0.86 | 0.87 | 0.88 | 0.89 | 0.9 | 0.91 | 0.92 | 0.93 | 0.94 | 0.95 | 0.96 | 0.97 | 0.98 | 0.99 | 1
| 0 | -26.2979 | -25.6973 | -25.1041 | -24.5184 | -23.94 | -23.369 | -22.8055 | -22.2493 | -21.7006 | -21.1592 | -20.6253 | -20.0988 | -19.5796 | -19.0679 | -18.5636 | -18.0667 | -17.5772 | -17.0951 | -16.6203 | -16.153 | -15.6932 | -15.2407 | -14.7956 | -14.3579 | -13.9276 | -13.5047 | -13.0893 | -12.6812 | -12.2805 | -11.8873 | -11.5014 | -11.123 | -10.7519 | -10.3883 | -10.032 | -9.6832 | -9.3418 | -9.0078 | -8.6811 | -8.3619 | -8.0501 | -7.7457 | -7.4487 | -7.1591 | -6.8769 | -6.6021 | -6.3347 | -6.0748 | -5.8222 | -5.577 | -5.3392 | -5.1089 | -4.8859 | -4.6703 | -4.4622 | -4.2614 | -4.0681 | -3.8822 | -3.7036 | -3.5325 | -3.3688 | -3.2124 | -3.0635 | -2.922 | -2.7879 | -2.6612 | -2.5419 | -2.43 | -2.3255 | -2.2284 | -2.1387 | -2.0564 | -1.9816 | -1.9141 | -1.854 | -1.8014 | -1.7561 | -1.7182 | -1.6878 | -1.6647 | -1.6491 | -1.6409 | -1.64 | -1.6466 | -1.6606 | -1.682 | -1.7107 | -1.7469 | -1.7905 | -1.8415 | -1.8999 | -1.9657 | -2.0389 | -2.1195 | -2.2075 | -2.303 | -2.4058 | -2.516 | -2.6336 | -2.7587 | -2.8911
| 0.01 | -25.7494 | -25.1544 | -24.5668 | -23.9866 | -23.4138 | -22.8484 | -22.2904 | -21.7398 | -21.1966 | -20.6608 | -20.1325 | -19.6115 | -19.0979 | -18.5918 | -18.093 | -17.6016 | -17.1177 | -16.6411 | -16.172 | -15.7103 | -15.2559 | -14.809 | -14.3695 | -13.9374 | -13.5126 | -13.0953 | -12.6854 | -12.2829 | -11.8878 | -11.5001 | -11.1198 | -10.7469 | -10.3815 | -10.0234 | -9.6727 | -9.3294 | -8.9936 | -8.6651 | -8.3441 | -8.0304 | -7.7242 | -7.4253 | -7.1339 | -6.8498 | -6.5732 | -6.304 | -6.0422 | -5.7877 | -5.5407 | -5.3011 | -5.0689 | -4.8441 | -4.6267 | -4.4167 | -4.2141 | -4.0189 | -3.8311 | -3.6508 | -3.4778 | -3.3122 | -3.1541 | -3.0033 | -2.8599 | -2.724 | -2.5954 | -2.4743 | -2.3606 | -2.2542 | -2.1553 | -2.0638 | -1.9796 | -1.9029 | -1.8336 | -1.7717 | -1.7172 | -1.6701 | -1.6304 | -1.5981 | -1.5732 | -1.5557 | -1.5457 | -1.543 | -1.5477 | -1.5598 | -1.5794 | -1.6063 | -1.6407 | -1.6824 | -1.7316 | -1.7881 | -1.8521 | -1.9234 | -2.0022 | -2.0884 | -2.182 | -2.283 | -2.3913 | -2.5071 | -2.6303 | -2.7609 | -2.8989
| 0.02 | -25.2069 | -24.6175 | -24.0354 | -23.4608 | -22.8936 | -22.3337 | -21.7813 | -21.2363 | -20.6987 | -20.1684 | -19.6456 | -19.1302 | -18.6222 | -18.1216 | -17.6284 | -17.1426 | -16.6642 | -16.1933 | -15.7297 | -15.2735 | -14.8247 | -14.3834 | -13.9494 | -13.5228 | -13.1037 | -12.6919 | -12.2876 | -11.8907 | -11.5011 | -11.119 | -10.7443 | -10.3769 | -10.017 | -9.6645 | -9.3194 | -8.9817 | -8.6514 | -8.3285 | -8.013 | -7.7049 | -7.4042 | -7.1109 | -6.825 | -6.5466 | -6.2755 | -6.0118 | -5.7556 | -5.5067 | -5.2653 | -5.0312 | -4.8046 | -4.5853 | -4.3735 | -4.1691 | -3.972 | -3.7824 | -3.6002 | -3.4254 | -3.258 | -3.098 | -2.9454 | -2.8002 | -2.6624 | -2.532 | -2.409 | -2.2934 | -2.1852 | -2.0845 | -1.9911 | -1.9051 | -1.8266 | -1.7554 | -1.6917 | -1.6353 | -1.5864 | -1.5448 | -1.5107 | -1.484 | -1.4647 | -1.4527 | -1.4482 | -1.4511 | -1.4614 | -1.4791 | -1.5042 | -1.5367 | -1.5766 | -1.6239 | -1.6786 | -1.7407 | -1.8103 | -1.8872 | -1.9715 | -2.0633 | -2.1624 | -2.269 | -2.3829 | -2.5043 | -2.633 | -2.7692 | -2.9128
| 0.03 | -24.6705 | -24.0866 | -23.5101 | -22.941 | -22.3794 | -21.8251 | -21.2782 | -20.7388 | -20.2067 | -19.6821 | -19.1648 | -18.655 | -18.1525 | -17.6575 | -17.1698 | -16.6896 | -16.2168 | -15.7514 | -15.2934 | -14.8427 | -14.3995 | -13.9637 | -13.5353 | -13.1143 | -12.7007 | -12.2946 | -11.8958 | -11.5044 | -11.1204 | -10.7439 | -10.3747 | -10.0129 | -9.6586 | -9.3116 | -8.9721 | -8.6399 | -8.3152 | -7.9978 | -7.6879 | -7.3854 | -7.0903 | -6.8025 | -6.5222 | -6.2493 | -5.9838 | -5.7257 | -5.475 | -5.2317 | -4.9958 | -4.7673 | -4.5463 | -4.3326 | -4.1263 | -3.9274 | -3.736 | -3.5519 | -3.3753 | -3.206 | -3.0442 | -2.8897 | -2.7427 | -2.603 | -2.4708 | -2.346 | -2.2286 | -2.1186 | -2.0159 | -1.9207 | -1.8329 | -1.7525 | -1.6795 | -1.6139 | -1.5557 | -1.505 | -1.4616 | -1.4256 | -1.397 | -1.3759 | -1.3621 | -1.3557 | -1.3568 | -1.3652 | -1.3811 | -1.4043 | -1.435 | -1.4731 | -1.5185 | -1.5714 | -1.6317 | -1.6994 | -1.7745 | -1.857 | -1.9469 | -2.0442 | -2.1489 | -2.261 | -2.3805 | -2.5074 | -2.6417 | -2.7834 | -2.9326
| 0.04 | -24.1401 | -23.5617 | -22.9908 | -22.4273 | -21.8712 | -21.3225 | -20.7812 | -20.2473 | -19.7208 | -19.2017 | -18.69 | -18.1857 | -17.6888 | -17.1994 | -16.7173 | -16.2426 | -15.7754 | -15.3155 | -14.863 | -14.418 | -13.9804 | -13.5501 | -13.1273 | -12.7118 | -12.3038 | -11.9032 | -11.51 | -11.1242 | -10.7457 | -10.3747 | -10.0111 | -9.6549 | -9.3061 | -8.9648 | -8.6308 | -8.3042 | -7.985 | -7.6732 | -7.3689 | -7.0719 | -6.7823 | -6.5002 | -6.2254 | -5.9581 | -5.6981 | -5.4456 | -5.2005 | -4.9627 | -4.7324 | -4.5095 | -4.294 | -4.0858 | -3.8851 | -3.6918 | -3.5059 | -3.3274 | -3.1563 | -2.9927 | -2.8364 | -2.6875 | -2.546 | -2.4119 | -2.2853 | -2.166 | -2.0541 | -1.9497 | -1.8526 | -1.763 | -1.6808 | -1.6059 | -1.5385 | -1.4784 | -1.4258 | -1.3806 | -1.3428 | -1.3124 | -1.2894 | -1.2738 | -1.2656 | -1.2648 | -1.2714 | -1.2854 | -1.3068 | -1.3356 | -1.3718 | -1.4155 | -1.4665 | -1.5249 | -1.5908 | -1.664 | -1.7447 | -1.8327 | -1.9282 | -2.0311 | -2.1413 | -2.259 | -2.3841 | -2.5165 | -2.6564 | -2.8037 | -2.9584
| 0.05 | -23.6156 | -23.0429 | -22.4775 | -21.9195 | -21.369 | -20.8259 | -20.2901 | -19.7618 | -19.2408 | -18.7273 | -18.2212 | -17.7225 | -17.2312 | -16.7472 | -16.2707 | -15.8016 | -15.3399 | -14.8856 | -14.4387 | -13.9993 | -13.5672 | -13.1425 | -12.7252 | -12.3154 | -11.9129 | -11.5178 | -11.1302 | -10.7499 | -10.3771 | -10.0116 | -9.6536 | -9.303 | -8.9597 | -8.6239 | -8.2955 | -7.9744 | -7.6608 | -7.3546 | -7.0558 | -6.7644 | -6.4804 | -6.2038 | -5.9346 | -5.6728 | -5.4185 | -5.1715 | -4.9319 | -4.6998 | -4.475 | -4.2576 | -4.0477 | -3.8451 | -3.65 | -3.4622 | -3.2819 | -3.109 | -2.9434 | -2.7853 | -2.6346 | -2.4913 | -2.3553 | -2.2268 | -2.1057 | -1.992 | -1.8857 | -1.7868 | -1.6954 | -1.6113 | -1.5346 | -1.4653 | -1.4034 | -1.349 | -1.3019 | -1.2623 | -1.23 | -1.2051 | -1.1877 | -1.1777 | -1.175 | -1.1798 | -1.192 | -1.2115 | -1.2385 | -1.2729 | -1.3147 | -1.3639 | -1.4205 | -1.4845 | -1.5559 | -1.6347 | -1.7209 | -1.8145 | -1.9155 | -2.024 | -2.1398 | -2.263 | -2.3937 | -2.5317 | -2.6772 | -2.83 | -2.9903
| 0.06 | -23.0972 | -22.53 | -21.9702 | -21.4178 | -20.8728 | -20.3352 | -19.8051 | -19.2823 | -18.7669 | -18.259 | -17.7584 | -17.2652 | -16.7795 | -16.3011 | -15.8302 | -15.3667 | -14.9105 | -14.4618 | -14.0205 | -13.5865 | -13.16 | -12.7409 | -12.3292 | -11.9249 | -11.528 | -11.1385 | -10.7564 | -10.3817 | -10.0144 | -9.6545 | -9.302 | -8.957 | -8.6193 | -8.289 | -7.9662 | -7.6507 | -7.3427 | -7.042 | -6.7488 | -6.4629 | -6.1845 | -5.9135 | -5.6499 | -5.3936 | -5.1448 | -4.9034 | -4.6694 | -4.4428 | -4.2236 | -4.0118 | -3.8074 | -3.6104 | -3.4208 | -3.2386 | -3.0639 | -2.8965 | -2.7365 | -2.584 | -2.4388 | -2.301 | -2.1707 | -2.0477 | -1.9322 | -1.8241 | -1.7233 | -1.63 | -1.5441 | -1.4656 | -1.3944 | -1.3307 | -1.2744 | -1.2255 | -1.184 | -1.1499 | -1.1232 | -1.1039 | -1.0921 | -1.0876 | -1.0905 | -1.1008 | -1.1186 | -1.1437 | -1.1762 | -1.2162 | -1.2635 | -1.3183 | -1.3805 | -1.45 | -1.527 | -1.6114 | -1.7031 | -1.8023 | -1.9089 | -2.0229 | -2.1443 | -2.2731 | -2.4093 | -2.5529 | -2.7039 | -2.8623 | -3.0281
| 0.07 | -22.5848 | -22.0232 | -21.4689 | -20.9221 | -20.3827 | -19.8507 | -19.326 | -18.8088 | -18.299 | -17.7966 | -17.3016 | -16.814 | -16.3338 | -15.861 | -15.3957 | -14.9377 | -14.4871 | -14.0439 | -13.6082 | -13.1798 | -12.7589 | -12.3453 | -11.9392 | -11.5404 | -11.1491 | -10.7651 | -10.3886 | -10.0195 | -9.6578 | -9.3034 | -8.9565 | -8.617 | -8.2849 | -7.9602 | -7.6429 | -7.333 | -7.0305 | -6.7354 | -6.4478 | -6.1675 | -5.8946 | -5.6291 | -5.3711 | -5.1204 | -4.8772 | -4.6413 | -4.4129 | -4.1918 | -3.9782 | -3.7719 | -3.5731 | -3.3817 | -3.1977 | -3.0211 | -2.8518 | -2.69 | -2.5356 | -2.3886 | -2.249 | -2.1168 | -1.992 | -1.8747 | -1.7647 | -1.6621 | -1.5669 | -1.4792 | -1.3988 | -1.3258 | -1.2603 | -1.2021 | -1.1514 | -1.1081 | -1.0721 | -1.0436 | -1.0225 | -1.0087 | -1.0024 | -1.0035 | -1.012 | -1.0279 | -1.0512 | -1.0819 | -1.12 | -1.1655 | -1.2184 | -1.2787 | -1.3464 | -1.4216 | -1.5041 | -1.594 | -1.6914 | -1.7961 | -1.9083 | -2.0278 | -2.1548 | -2.2891 | -2.4309 | -2.5801 | -2.7366 | -2.9006 | -3.072
| 0.08 | -22.0784 | -21.5223 | -20.9736 | -20.4324 | -19.8985 | -19.3721 | -18.853 | -18.3414 | -17.8371 | -17.3403 | -16.8508 | -16.3688 | -15.8942 | -15.427 | -14.9671 | -14.5147 | -14.0697 | -13.6321 | -13.2019 | -12.7791 | -12.3637 | -11.9557 | -11.5551 | -11.162 | -10.7762 | -10.3978 | -10.0268 | -9.6633 | -9.3071 | -8.9584 | -8.617 | -8.2831 | -7.9565 | -7.6374 | -7.3256 | -7.0213 | -6.7244 | -6.4349 | -6.1527 | -5.878 | -5.6107 | -5.3508 | -5.0983 | -4.8532 | -4.6155 | -4.3852 | -4.1623 | -3.9469 | -3.7388 | -3.5381 | -3.3449 | -3.159 | -2.9805 | -2.8095 | -2.6458 | -2.4896 | -2.3407 | -2.1993 | -2.0653 | -1.9386 | -1.8194 | -1.7076 | -1.6032 | -1.5062 | -1.4166 | -1.3343 | -1.2595 | -1.1922 | -1.1322 | -1.0796 | -1.0344 | -0.99661 | -0.96624 | -0.94327 | -0.9277 | -0.91954 | -0.91878 | -0.92543 | -0.93948 | -0.96093 | -0.98979 | -1.0261 | -1.0697 | -1.1208 | -1.1793 | -1.2452 | -1.3184 | -1.3991 | -1.4872 | -1.5827 | -1.6856 | -1.7959 | -1.9136 | -2.0387 | -2.1713 | -2.3112 | -2.4585 | -2.6132 | -2.7754 | -2.9449 | -3.1219
| 0.09 | -21.578 | -21.0275 | -20.4844 | -19.9487 | -19.4204 | -18.8995 | -18.386 | -17.8799 | -17.3812 | -16.89 | -16.4061 | -15.9296 | -15.4605 | -14.9989 | -14.5446 | -14.0978 | -13.6583 | -13.2263 | -12.8016 | -12.3844 | -11.9746 | -11.5722 | -11.1771 | -10.7895 | -10.4093 | -10.0365 | -9.6711 | -9.3131 | -8.9625 | -8.6193 | -8.2835 | -7.9551 | -7.6341 | -7.3206 | -7.0144 | -6.7156 | -6.4243 | -6.1403 | -5.8637 | -5.5946 | -5.3328 | -5.0785 | -4.8316 | -4.592 | -4.3599 | -4.1352 | -3.9178 | -3.7079 | -3.5054 | -3.3103 | -3.1226 | -2.9423 | -2.7694 | -2.6039 | -2.4458 | -2.2951 | -2.1519 | -2.016 | -1.8875 | -1.7665 | -1.6528 | -1.5465 | -1.4477 | -1.3562 | -1.2722 | -1.1955 | -1.1263 | -1.0645 | -1.01 | -0.96302 | -0.9234 | -0.89118 | -0.86637 | -0.84896 | -0.83896 | -0.83636 | -0.84116 | -0.85337 | -0.87298 | -0.9 | -0.93442 | -0.97625 | -1.0255 | -1.0821 | -1.1462 | -1.2176 | -1.2964 | -1.3827 | -1.4764 | -1.5774 | -1.6859 | -1.8017 | -1.925 | -2.0557 | -2.1938 | -2.3393 | -2.4921 | -2.6524 | -2.8201 | -2.9952 | -3.1777
| 0.1 | -21.0836 | -20.5387 | -20.0011 | -19.471 | -18.9483 | -18.4329 | -17.925 | -17.4245 | -16.9314 | -16.4456 | -15.9673 | -15.4964 | -15.0329 | -14.5768 | -14.1281 | -13.6868 | -13.253 | -12.8265 | -12.4074 | -11.9957 | -11.5915 | -11.1946 | -10.8051 | -10.4231 | -10.0484 | -9.6812 | -9.3213 | -8.9689 | -8.6239 | -8.2862 | -7.956 | -7.6332 | -7.3178 | -7.0097 | -6.7091 | -6.4159 | -6.1301 | -5.8517 | -5.5807 | -5.3172 | -5.061 | -4.8122 | -4.5708 | -4.3368 | -4.1103 | -3.8911 | -3.6794 | -3.475 | -3.278 | -3.0885 | -2.9064 | -2.7316 | -2.5643 | -2.4044 | -2.2518 | -2.1067 | -1.969 | -1.8387 | -1.7158 | -1.6003 | -1.4922 | -1.3915 | -1.2982 | -1.2123 | -1.1338 | -1.0627 | -0.99906 | -0.94279 | -0.89393 | -0.85247 | -0.81841 | -0.79176 | -0.77251 | -0.76066 | -0.75622 | -0.75918 | -0.76955 | -0.78732 | -0.8125 | -0.84508 | -0.88507 | -0.93245 | -0.98725 | -1.0494 | -1.119 | -1.1961 | -1.2805 | -1.3723 | -1.4715 | -1.5781 | -1.6921 | -1.8136 | -1.9424 | -2.0786 | -2.2223 | -2.3733 | -2.5318 | -2.6976 | -2.8709 | -3.0516 | -3.2396
| 0.11 | -20.5953 | -20.0559 | -19.5239 | -18.9993 | -18.4821 | -17.9724 | -17.47 | -16.975 | -16.4875 | -16.0073 | -15.5346 | -15.0692 | -14.6113 | -14.1608 | -13.7176 | -13.2819 | -12.8536 | -12.4327 | -12.0192 | -11.613 | -11.2143 | -10.823 | -10.4391 | -10.0626 | -9.6936 | -9.3319 | -8.9776 | -8.6307 | -8.2912 | -7.9592 | -7.6345 | -7.3173 | -7.0074 | -6.7049 | -6.4099 | -6.1223 | -5.842 | -5.5692 | -5.3038 | -5.0457 | -4.7951 | -4.5519 | -4.3161 | -4.0877 | -3.8667 | -3.6531 | -3.4469 | -3.2481 | -3.0567 | -2.8727 | -2.6961 | -2.527 | -2.3652 | -2.2108 | -2.0639 | -1.9243 | -1.7921 | -1.6674 | -1.55 | -1.4401 | -1.3376 | -1.2424 | -1.1547 | -1.0744 | -1.0015 | -0.93595 | -0.87784 | -0.82713 | -0.78383 | -0.74793 | -0.71943 | -0.69834 | -0.68466 | -0.67837 | -0.6795 | -0.68802 | -0.70395 | -0.72729 | -0.75803 | -0.79617 | -0.84172 | -0.89467 | -0.95502 | -1.0228 | -1.0979 | -1.1805 | -1.2705 | -1.3679 | -1.4726 | -1.5848 | -1.7044 | -1.8314 | -1.9658 | -2.1076 | -2.2568 | -2.4134 | -2.5774 | -2.7489 | -2.9277 | -3.1139 | -3.3075
| 0.12 | -20.1129 | -19.5791 | -19.0527 | -18.5336 | -18.022 | -17.5178 | -17.021 | -16.5316 | -16.0496 | -15.575 | -15.1079 | -14.6481 | -14.1957 | -13.7507 | -13.3132 | -12.883 | -12.4602 | -12.0449 | -11.6369 | -11.2364 | -10.8432 | -10.4575 | -10.0792 | -9.7082 | -9.3447 | -8.9886 | -8.6399 | -8.2986 | -7.9646 | -7.6381 | -7.319 | -7.0073 | -6.703 | -6.4062 | -6.1167 | -5.8346 | -5.5599 | -5.2926 | -5.0328 | -4.7803 | -4.5353 | -4.2976 | -4.0674 | -3.8445 | -3.6291 | -3.421 | -3.2204 | -3.0272 | -2.8413 | -2.6629 | -2.4919 | -2.3283 | -2.1721 | -2.0233 | -1.8819 | -1.7479 | -1.6213 | -1.5021 | -1.3903 | -1.286 | -1.189 | -1.0994 | -1.0172 | -0.94248 | -0.87512 | -0.81517 | -0.76262 | -0.71747 | -0.67973 | -0.6494 | -0.62647 | -0.61094 | -0.60281 | -0.6021 | -0.60878 | -0.62287 | -0.64436 | -0.67326 | -0.70956 | -0.75327 | -0.80438 | -0.86289 | -0.92881 | -1.0021 | -1.0829 | -1.171 | -1.2665 | -1.3695 | -1.4798 | -1.5976 | -1.7227 | -1.8553 | -1.9952 | -2.1426 | -2.2974 | -2.4595 | -2.6291 | -2.8061 | -2.9905 | -3.1823 | -3.3815
| 0.13 | -19.6365 | -19.1083 | -18.5874 | -18.074 | -17.5679 | -17.0693 | -16.578 | -16.0942 | -15.6178 | -15.1488 | -14.6871 | -14.2329 | -13.7861 | -13.3467 | -12.9147 | -12.4901 | -12.0729 | -11.6631 | -11.2607 | -10.8657 | -10.4781 | -10.098 | -9.7252 | -9.3598 | -9.0019 | -8.6513 | -8.3081 | -7.9724 | -7.644 | -7.3231 | -7.0096 | -6.7034 | -6.4047 | -6.1134 | -5.8295 | -5.5529 | -5.2838 | -5.0221 | -4.7678 | -4.5209 | -4.2814 | -4.0493 | -3.8246 | -3.6074 | -3.3975 | -3.195 | -2.9999 | -2.8123 | -2.632 | -2.4591 | -2.2937 | -2.1356 | -1.985 | -1.8418 | -1.7059 | -1.5775 | -1.4565 | -1.3428 | -1.2366 | -1.1378 | -1.0464 | -0.96238 | -0.88578 | -0.81658 | -0.75479 | -0.7004 | -0.65341 | -0.61383 | -0.58165 | -0.55688 | -0.53951 | -0.52954 | -0.52698 | -0.53183 | -0.54407 | -0.56373 | -0.59078 | -0.62524 | -0.66711 | -0.71638 | -0.77305 | -0.83713 | -0.90861 | -0.98749 | -1.0738 | -1.1675 | -1.2686 | -1.3771 | -1.493 | -1.6163 | -1.747 | -1.8851 | -2.0307 | -2.1836 | -2.3439 | -2.5116 | -2.6868 | -2.8693 | -3.0593 | -3.2566 | -3.4614
| 0.14 | -19.1662 | -18.6435 | -18.1282 | -17.6203 | -17.1198 | -16.6268 | -16.1411 | -15.6628 | -15.1919 | -14.7285 | -14.2724 | -13.8238 | -13.3825 | -12.9487 | -12.5222 | -12.1032 | -11.6915 | -11.2873 | -10.8905 | -10.5011 | -10.1191 | -9.7444 | -9.3772 | -9.0174 | -8.665 | -8.32 | -7.9824 | -7.6523 | -7.3295 | -7.0141 | -6.7061 | -6.4055 | -6.1124 | -5.8266 | -5.5483 | -5.2773 | -5.0137 | -4.7576 | -4.5089 | -4.2675 | -4.0336 | -3.8071 | -3.5879 | -3.3762 | -3.1719 | -2.975 | -2.7855 | -2.6034 | -2.4287 | -2.2614 | -2.1015 | -1.949 | -1.8039 | -1.6662 | -1.536 | -1.4131 | -1.2976 | -1.1896 | -1.0889 | -0.99567 | -0.90982 | -0.83137 | -0.76033 | -0.6967 | -0.64047 | -0.59164 | -0.55021 | -0.5162 | -0.48958 | -0.47037 | -0.45856 | -0.45416 | -0.45716 | -0.46757 | -0.48538 | -0.51059 | -0.54321 | -0.58324 | -0.63066 | -0.68549 | -0.74773 | -0.81737 | -0.89441 | -0.97886 | -1.0707 | -1.17 | -1.2766 | -1.3907 | -1.5122 | -1.641 | -1.7773 | -1.921 | -2.0721 | -2.2306 | -2.3965 | -2.5698 | -2.7505 | -2.9386 | -3.1341 | -3.337 | -3.5473
| 0.15 | -18.7019 | -18.1847 | -17.675 | -17.1727 | -16.6778 | -16.1902 | -15.7101 | -15.2374 | -14.7721 | -14.3142 | -13.8637 | -13.4206 | -12.9849 | -12.5566 | -12.1358 | -11.7223 | -11.3162 | -10.9176 | -10.5263 | -10.1424 | -9.766 | -9.3969 | -9.0353 | -8.681 | -8.3342 | -7.9948 | -7.6627 | -7.3381 | -7.0209 | -6.7111 | -6.4087 | -6.1137 | -5.8261 | -5.5459 | -5.2731 | -5.0077 | -4.7497 | -4.4991 | -4.2559 | -4.0201 | -3.7918 | -3.5708 | -3.3572 | -3.1511 | -2.9523 | -2.761 | -2.577 | -2.4005 | -2.2314 | -2.0696 | -1.9153 | -1.7684 | -1.6289 | -1.4967 | -1.372 | -1.2547 | -1.1448 | -1.0423 | -0.94723 | -0.85954 | -0.77925 | -0.70637 | -0.6409 | -0.58282 | -0.53215 | -0.48889 | -0.45303 | -0.42457 | -0.40352 | -0.38987 | -0.38363 | -0.38479 | -0.39335 | -0.40932 | -0.43269 | -0.46347 | -0.50165 | -0.54724 | -0.60023 | -0.66062 | -0.72842 | -0.80362 | -0.88623 | -0.97624 | -1.0737 | -1.1785 | -1.2907 | -1.4103 | -1.5374 | -1.6718 | -1.8136 | -1.9629 | -2.1195 | -2.2836 | -2.455 | -2.6339 | -2.8202 | -3.0138 | -3.2149 | -3.4234 | -3.6393
| 0.16 | -18.2436 | -17.732 | -17.2278 | -16.731 | -16.2417 | -15.7597 | -15.2852 | -14.818 | -14.3583 | -13.906 | -13.461 | -13.0235 | -12.5934 | -12.1706 | -11.7553 | -11.3474 | -10.9469 | -10.5538 | -10.1681 | -9.7898 | -9.4189 | -9.0554 | -8.6993 | -8.3507 | -8.0094 | -7.6755 | -7.3491 | -7.03 | -6.7183 | -6.4141 | -6.1172 | -5.8278 | -5.5457 | -5.2711 | -5.0039 | -4.744 | -4.4916 | -4.2466 | -4.009 | -3.7788 | -3.556 | -3.3406 | -3.1326 | -2.932 | -2.7388 | -2.553 | -2.3746 | -2.2036 | -2.0401 | -1.8839 | -1.7351 | -1.5938 | -1.4598 | -1.3333 | -1.2141 | -1.1024 | -0.99802 | -0.90108 | -0.81155 | -0.72942 | -0.6547 | -0.58738 | -0.52747 | -0.47496 | -0.42985 | -0.39215 | -0.36185 | -0.33896 | -0.32347 | -0.31538 | -0.3147 | -0.32142 | -0.33555 | -0.35708 | -0.38602 | -0.42236 | -0.4661 | -0.51725 | -0.5758 | -0.64176 | -0.71512 | -0.79589 | -0.88406 | -0.97963 | -1.0826 | -1.193 | -1.3108 | -1.436 | -1.5686 | -1.7086 | -1.856 | -2.0108 | -2.173 | -2.3426 | -2.5196 | -2.704 | -2.8959 | -3.0951 | -3.3017 | -3.5158 | -3.7372
| 0.17 | -17.7912 | -17.2852 | -16.7866 | -16.2954 | -15.8116 | -15.3352 | -14.8663 | -14.4047 | -13.9505 | -13.5037 | -13.0643 | -12.6324 | -12.2078 | -11.7907 | -11.3809 | -10.9785 | -10.5836 | -10.1961 | -9.8159 | -9.4432 | -9.0779 | -8.7199 | -8.3694 | -8.0263 | -7.6906 | -7.3623 | -7.0414 | -6.7279 | -6.4218 | -6.1231 | -5.8318 | -5.5479 | -5.2714 | -5.0024 | -4.7407 | -4.4864 | -4.2396 | -4.0001 | -3.7681 | -3.5434 | -3.3262 | -3.1163 | -2.9139 | -2.7189 | -2.5312 | -2.351 | -2.1782 | -2.0128 | -1.8548 | -1.7042 | -1.5609 | -1.4252 | -1.2968 | -1.1758 | -1.0622 | -0.956 | -0.85722 | -0.76585 | -0.68188 | -0.60532 | -0.53616 | -0.4744 | -0.42005 | -0.3731 | -0.33356 | -0.30142 | -0.27668 | -0.25935 | -0.24943 | -0.2469 | -0.25178 | -0.26407 | -0.28376 | -0.31086 | -0.34535 | -0.38726 | -0.43656 | -0.49328 | -0.55739 | -0.62891 | -0.70783 | -0.79416 | -0.8879 | -0.98903 | -1.0976 | -1.2135 | -1.3369 | -1.4676 | -1.6058 | -1.7513 | -1.9043 | -2.0647 | -2.2325 | -2.4076 | -2.5902 | -2.7802 | -2.9776 | -3.1824 | -3.3946 | -3.6142 | -3.8412
| 0.18 | -17.3449 | -16.8445 | -16.3515 | -15.8658 | -15.3876 | -14.9168 | -14.4533 | -13.9973 | -13.5487 | -13.1075 | -12.6737 | -12.2473 | -11.8283 | -11.4167 | -11.0125 | -10.6157 | -10.2263 | -9.8443 | -9.4698 | -9.1026 | -8.7428 | -8.3905 | -8.0455 | -7.7079 | -7.3778 | -7.055 | -6.7397 | -6.4318 | -6.1312 | -5.8381 | -5.5524 | -5.2741 | -5.0031 | -4.7396 | -4.4835 | -4.2348 | -3.9935 | -3.7596 | -3.5331 | -3.3141 | -3.1024 | -2.8981 | -2.7012 | -2.5118 | -2.3297 | -2.155 | -1.9878 | -1.8279 | -1.6755 | -1.5304 | -1.3928 | -1.2626 | -1.1397 | -1.0243 | -0.91627 | -0.81565 | -0.72244 | -0.63663 | -0.55822 | -0.48722 | -0.42362 | -0.36743 | -0.31864 | -0.27725 | -0.24327 | -0.2167 | -0.19753 | -0.18576 | -0.18139 | -0.18443 | -0.19488 | -0.21273 | -0.23798 | -0.27064 | -0.3107 | -0.35816 | -0.41303 | -0.47531 | -0.54499 | -0.62207 | -0.70656 | -0.79845 | -0.89774 | -1.0044 | -1.1185 | -1.2401 | -1.369 | -1.5053 | -1.649 | -1.8001 | -1.9587 | -2.1246 | -2.2979 | -2.4787 | -2.6668 | -2.8624 | -3.0653 | -3.2757 | -3.4934 | -3.7186 | -3.9512
| 0.19 | -16.9047 | -16.4098 | -15.9223 | -15.4422 | -14.9695 | -14.5043 | -14.0464 | -13.596 | -13.1529 | -12.7173 | -12.289 | -11.8682 | -11.4547 | -11.0487 | -10.6501 | -10.2588 | -9.875 | -9.4986 | -9.1296 | -8.768 | -8.4138 | -8.067 | -7.7276 | -7.3956 | -7.071 | -6.7538 | -6.444 | -6.1417 | -5.8467 | -5.5591 | -5.279 | -5.0062 | -4.7409 | -4.4829 | -4.2324 | -3.9892 | -3.7535 | -3.5252 | -3.3042 | -3.0907 | -2.8846 | -2.6859 | -2.4946 | -2.3107 | -2.1342 | -1.9651 | -1.8034 | -1.6491 | -1.5022 | -1.3627 | -1.2306 | -1.106 | -0.98869 | -0.87883 | -0.77637 | -0.68131 | -0.59366 | -0.51342 | -0.44057 | -0.37513 | -0.3171 | -0.26647 | -0.22324 | -0.18742 | -0.159 | -0.13799 | -0.12438 | -0.11817 | -0.11937 | -0.12797 | -0.14398 | -0.16739 | -0.19821 | -0.23643 | -0.28205 | -0.33508 | -0.39551 | -0.46335 | -0.53859 | -0.62124 | -0.71129 | -0.80874 | -0.9136 | -1.0259 | -1.1455 | -1.2726 | -1.4071 | -1.549 | -1.6982 | -1.8549 | -2.019 | -2.1905 | -2.3694 | -2.5557 | -2.7494 | -2.9505 | -3.1591 | -3.375 | -3.5983 | -3.829 | -4.0672
| 0.2 | -16.4704 | -15.9811 | -15.4991 | -15.0246 | -14.5575 | -14.0978 | -13.6455 | -13.2006 | -12.7631 | -12.333 | -11.9104 | -11.4951 | -11.0872 | -10.6867 | -10.2937 | -9.908 | -9.5297 | -9.1589 | -8.7954 | -8.4394 | -8.0908 | -7.7495 | -7.4157 | -7.0893 | -6.7702 | -6.4586 | -6.1544 | -5.8576 | -5.5682 | -5.2862 | -5.0116 | -4.7444 | -4.4846 | -4.2322 | -3.9872 | -3.7497 | -3.5195 | -3.2967 | -3.0813 | -2.8734 | -2.6728 | -2.4797 | -2.2939 | -2.1156 | -1.9446 | -1.7811 | -1.625 | -1.4762 | -1.3349 | -1.201 | -1.0745 | -0.95538 | -0.84368 | -0.73938 | -0.64248 | -0.55299 | -0.4709 | -0.39621 | -0.32893 | -0.26906 | -0.21658 | -0.17152 | -0.13385 | -0.10359 | -0.080738 | -0.065287 | -0.057241 | -0.056598 | -0.06336 | -0.077526 | -0.099096 | -0.12807 | -0.16445 | -0.20823 | -0.25942 | -0.31801 | -0.384 | -0.4574 | -0.53821 | -0.62642 | -0.72203 | -0.82505 | -0.93547 | -1.0533 | -1.1785 | -1.3112 | -1.4512 | -1.5986 | -1.7535 | -1.9157 | -2.0854 | -2.2624 | -2.4469 | -2.6388 | -2.838 | -3.0447 | -3.2588 | -3.4803 | -3.7092 | -3.9455 | -4.1892
| 0.21 | -16.0421 | -15.5583 | -15.082 | -14.613 | -14.1515 | -13.6974 | -13.2506 | -12.8113 | -12.3794 | -11.9548 | -11.5377 | -11.128 | -10.7257 | -10.3308 | -9.9433 | -9.5632 | -9.1905 | -8.8252 | -8.4673 | -8.1168 | -7.7737 | -7.4381 | -7.1098 | -6.7889 | -6.4755 | -6.1694 | -5.8708 | -5.5795 | -5.2957 | -5.0192 | -4.7502 | -4.4886 | -4.2343 | -3.9875 | -3.7481 | -3.5161 | -3.2915 | -3.0743 | -2.8645 | -2.6621 | -2.4671 | -2.2795 | -2.0993 | -1.9265 | -1.7611 | -1.6032 | -1.4526 | -1.3094 | -1.1737 | -1.0453 | -0.92436 | -0.81082 | -0.70467 | -0.60593 | -0.5146 | -0.43067 | -0.35414 | -0.28502 | -0.2233 | -0.16899 | -0.12208 | -0.082575 | -0.050474 | -0.025778 | -0.0084854 | 0.0014028 | 0.0038868 | -0.0010334 | -0.013358 | -0.033087 | -0.060219 | -0.094757 | -0.1367 | -0.18604 | -0.24279 | -0.30695 | -0.37851 | -0.45747 | -0.54383 | -0.63761 | -0.73878 | -0.84736 | -0.96334 | -1.0867 | -1.2175 | -1.3557 | -1.5013 | -1.6543 | -1.8147 | -1.9825 | -2.1578 | -2.3404 | -2.5304 | -2.7278 | -2.9327 | -3.1449 | -3.3646 | -3.5916 | -3.8261 | -4.0679 | -4.3172
| 0.22 | -15.6198 | -15.1416 | -14.6709 | -14.2075 | -13.7515 | -13.3029 | -12.8617 | -12.428 | -12.0016 | -11.5826 | -11.1711 | -10.7669 | -10.3702 | -9.9808 | -9.5989 | -9.2244 | -8.8572 | -8.4975 | -8.1452 | -7.8003 | -7.4627 | -7.1326 | -6.8099 | -6.4946 | -6.1867 | -5.8862 | -5.5931 | -5.3074 | -5.0292 | -4.7583 | -4.4948 | -4.2387 | -3.9901 | -3.7488 | -3.515 | -3.2885 | -3.0695 | -2.8578 | -2.6536 | -2.4567 | -2.2673 | -2.0853 | -1.9107 | -1.7435 | -1.5836 | -1.4312 | -1.2862 | -1.1486 | -1.0184 | -0.89563 | -0.78024 | -0.67226 | -0.57168 | -0.4785 | -0.39273 | -0.31436 | -0.2434 | -0.17984 | -0.12368 | -0.074933 | -0.033586 | 0.00035585 | 0.026894 | 0.046028 | 0.057757 | 0.062083 | 0.059004 | 0.048521 | 0.030634 | 0.0053425 | -0.027353 | -0.067453 | -0.11496 | -0.16987 | -0.23218 | -0.30189 | -0.37902 | -0.46354 | -0.55547 | -0.6548 | -0.76154 | -0.87568 | -0.99723 | -1.1262 | -1.2625 | -1.4063 | -1.5575 | -1.716 | -1.882 | -2.0554 | -2.2362 | -2.4243 | -2.6199 | -2.8229 | -3.0333 | -3.2511 | -3.4763 | -3.7089 | -3.9489 | -4.1964 | -4.4512
| 0.23 | -15.2036 | -14.731 | -14.2657 | -13.8079 | -13.3575 | -12.9145 | -12.4789 | -12.0507 | -11.6298 | -11.2165 | -10.8105 | -10.4119 | -10.0207 | -9.6369 | -9.2605 | -8.8915 | -8.53 | -8.1758 | -7.8291 | -7.4897 | -7.1577 | -6.8332 | -6.516 | -6.2063 | -5.904 | -5.609 | -5.3215 | -5.0414 | -4.7687 | -4.5034 | -4.2454 | -3.9949 | -3.7518 | -3.5161 | -3.2879 | -3.067 | -2.8535 | -2.6474 | -2.4487 | -2.2574 | -2.0736 | -1.8971 | -1.7281 | -1.5664 | -1.4121 | -1.2653 | -1.1259 | -0.99382 | -0.86919 | -0.75196 | -0.64213 | -0.53971 | -0.44469 | -0.35708 | -0.27687 | -0.20406 | -0.13866 | -0.080666 | -0.030074 | 0.013114 | 0.048897 | 0.077277 | 0.098252 | 0.11182 | 0.11799 | 0.11675 | 0.10811 | 0.092066 | 0.068616 | 0.037761 | -0.00049694 | -0.04616 | -0.099226 | -0.1597 | -0.22757 | -0.30285 | -0.38554 | -0.47562 | -0.57312 | -0.67801 | -0.79031 | -0.91002 | -1.0371 | -1.1716 | -1.3136 | -1.4629 | -1.6196 | -1.7837 | -1.9553 | -2.1342 | -2.3206 | -2.5143 | -2.7154 | -2.924 | -3.14 | -3.3633 | -3.5941 | -3.8323 | -4.0778 | -4.3308 | -4.5912
| 0.24 | -14.7934 | -14.3263 | -13.8666 | -13.4144 | -12.9695 | -12.532 | -12.102 | -11.6794 | -11.2641 | -10.8563 | -10.4558 | -10.0628 | -9.6772 | -9.299 | -8.9282 | -8.5647 | -8.2087 | -7.8601 | -7.5189 | -7.1851 | -6.8588 | -6.5398 | -6.2282 | -5.924 | -5.6272 | -5.3379 | -5.0559 | -4.7813 | -4.5142 | -4.2544 | -4.0021 | -3.7571 | -3.5196 | -3.2895 | -3.0667 | -2.8514 | -2.6435 | -2.443 | -2.2499 | -2.0642 | -1.8858 | -1.7149 | -1.5515 | -1.3954 | -1.2467 | -1.1054 | -0.97151 | -0.84503 | -0.72596 | -0.61429 | -0.51003 | -0.41317 | -0.32371 | -0.24166 | -0.16702 | -0.099776 | -0.039938 | 0.012496 | 0.057525 | 0.09515 | 0.12537 | 0.14819 | 0.1636 | 0.17161 | 0.17221 | 0.16541 | 0.15121 | 0.1296 | 0.10059 | 0.06417 | 0.020349 | -0.030876 | -0.089506 | -0.15554 | -0.22898 | -0.30982 | -0.39807 | -0.49372 | -0.59677 | -0.70723 | -0.82509 | -0.95036 | -1.083 | -1.2231 | -1.3706 | -1.5255 | -1.6878 | -1.8575 | -2.0346 | -2.2191 | -2.411 | -2.6103 | -2.817 | -3.0311 | -3.2526 | -3.4816 | -3.7179 | -3.9616 | -4.2128 | -4.4713 | -4.7372
| 0.25 | -14.3891 | -13.9276 | -13.4735 | -13.0268 | -12.5875 | -12.1556 | -11.7311 | -11.3141 | -10.9044 | -10.5021 | -10.1072 | -9.7198 | -9.3397 | -8.9671 | -8.6018 | -8.244 | -7.8935 | -7.5505 | -7.2148 | -6.8866 | -6.5658 | -6.2524 | -5.9463 | -5.6477 | -5.3565 | -5.0727 | -4.7963 | -4.5273 | -4.2657 | -4.0115 | -3.7647 | -3.5254 | -3.2934 | -3.0688 | -2.8516 | -2.6419 | -2.4395 | -2.2446 | -2.057 | -1.8769 | -1.7041 | -1.5388 | -1.3809 | -1.2303 | -1.0872 | -0.95148 | -0.82316 | -0.70225 | -0.58874 | -0.48264 | -0.38394 | -0.29264 | -0.20875 | -0.13226 | -0.063177 | -0.0014981 | 0.052777 | 0.099648 | 0.13911 | 0.17118 | 0.19584 | 0.21309 | 0.22294 | 0.22538 | 0.22043 | 0.20806 | 0.1883 | 0.16112 | 0.12655 | 0.084569 | 0.035185 | -0.021603 | -0.085795 | -0.15739 | -0.23639 | -0.3228 | -0.41661 | -0.51782 | -0.62644 | -0.74246 | -0.86589 | -0.99672 | -1.135 | -1.2806 | -1.4336 | -1.5941 | -1.7619 | -1.9372 | -2.1198 | -2.3099 | -2.5074 | -2.7123 | -2.9245 | -3.1442 | -3.3713 | -3.6058 | -3.8477 | -4.097 | -4.3537 | -4.6178 | -4.8893
| 0.26 | -13.9909 | -13.535 | -13.0864 | -12.6453 | -12.2116 | -11.7852 | -11.3663 | -10.9548 | -10.5507 | -10.154 | -9.7646 | -9.3827 | -9.0082 | -8.6412 | -8.2815 | -7.9292 | -7.5843 | -7.2468 | -6.9168 | -6.5941 | -6.2788 | -5.971 | -5.6705 | -5.3775 | -5.0918 | -4.8136 | -4.5427 | -4.2793 | -4.0233 | -3.7746 | -3.5334 | -3.2996 | -3.0732 | -2.8542 | -2.6426 | -2.4384 | -2.2416 | -2.0522 | -1.8702 | -1.6956 | -1.5284 | -1.3686 | -1.2163 | -1.0713 | -0.93374 | -0.80359 | -0.68083 | -0.56548 | -0.45753 | -0.35699 | -0.26386 | -0.17812 | -0.099793 | -0.028868 | 0.034653 | 0.09077 | 0.13948 | 0.18079 | 0.21469 | 0.24119 | 0.26029 | 0.27198 | 0.27627 | 0.27315 | 0.26263 | 0.2447 | 0.21937 | 0.18664 | 0.1465 | 0.098958 | 0.044012 | -0.018339 | -0.088094 | -0.16525 | -0.24982 | -0.34179 | -0.44116 | -0.54793 | -0.66211 | -0.7837 | -0.91269 | -1.0491 | -1.1929 | -1.3441 | -1.5027 | -1.6687 | -1.8421 | -2.0229 | -2.2112 | -2.4068 | -2.6098 | -2.8202 | -3.0381 | -3.2633 | -3.496 | -3.736 | -3.9835 | -4.2383 | -4.5006 | -4.7703 | -5.0474
| 0.27 | -13.5987 | -13.1483 | -12.7053 | -12.2698 | -11.8416 | -11.4208 | -11.0075 | -10.6015 | -10.203 | -9.8118 | -9.4281 | -9.0517 | -8.6828 | -8.3213 | -7.9671 | -7.6204 | -7.2811 | -6.9492 | -6.6247 | -6.3076 | -5.9979 | -5.6956 | -5.4007 | -5.1132 | -4.8331 | -4.5604 | -4.2951 | -4.0373 | -3.7868 | -3.5437 | -3.3081 | -3.0798 | -2.859 | -2.6455 | -2.4395 | -2.2408 | -2.0496 | -1.8658 | -1.6894 | -1.5203 | -1.3587 | -1.2045 | -1.0577 | -0.9183 | -0.7863 | -0.6617 | -0.54451 | -0.43472 | -0.33234 | -0.23736 | -0.14978 | -0.069613 | 0.0031534 | 0.068516 | 0.12647 | 0.17703 | 0.22018 | 0.25592 | 0.28426 | 0.3052 | 0.31873 | 0.32486 | 0.32359 | 0.31491 | 0.29882 | 0.27533 | 0.24444 | 0.20614 | 0.16044 | 0.10734 | 0.046828 | -0.021086 | -0.096404 | -0.17913 | -0.26925 | -0.36678 | -0.47172 | -0.58406 | -0.7038 | -0.83095 | -0.9655 | -1.1075 | -1.2568 | -1.4136 | -1.5777 | -1.7493 | -1.9283 | -2.1147 | -2.3085 | -2.5097 | -2.7182 | -2.9342 | -3.1576 | -3.3885 | -3.6267 | -3.8723 | -4.1253 | -4.3857 | -4.6535 | -4.9288 | -5.2114
| 0.28 | -13.2125 | -12.7677 | -12.3303 | -11.9002 | -11.4776 | -11.0624 | -10.6546 | -10.2543 | -9.8613 | -9.4757 | -9.0975 | -8.7267 | -8.3633 | -8.0074 | -7.6588 | -7.3177 | -6.9839 | -6.6575 | -6.3386 | -6.0271 | -5.7229 | -5.4262 | -5.1369 | -4.8549 | -4.5804 | -4.3133 | -4.0536 | -3.8013 | -3.5564 | -3.3189 | -3.0888 | -2.8661 | -2.6508 | -2.4429 | -2.2424 | -2.0493 | -1.8637 | -1.6854 | -1.5145 | -1.3511 | -1.195 | -1.0464 | -0.90514 | -0.7713 | -0.64486 | -0.52582 | -0.4142 | -0.30997 | -0.21315 | -0.12373 | -0.041722 | 0.032886 | 0.10009 | 0.15989 | 0.21228 | 0.25727 | 0.29486 | 0.32504 | 0.34782 | 0.3632 | 0.37117 | 0.37173 | 0.36489 | 0.35065 | 0.329 | 0.29995 | 0.2635 | 0.21964 | 0.16837 | 0.10971 | 0.043634 | -0.029842 | -0.11072 | -0.19901 | -0.2947 | -0.39779 | -0.50829 | -0.62619 | -0.7515 | -0.88421 | -1.0243 | -1.1718 | -1.3268 | -1.4891 | -1.6588 | -1.836 | -2.0205 | -2.2124 | -2.4118 | -2.6185 | -2.8327 | -3.0543 | -3.2832 | -3.5196 | -3.7634 | -4.0145 | -4.2731 | -4.5391 | -4.8125 | -5.0933 | -5.3815
| 0.29 | -12.8323 | -12.393 | -11.9612 | -11.5367 | -11.1197 | -10.7101 | -10.3078 | -9.913 | -9.5256 | -9.1456 | -8.7729 | -8.4077 | -8.0499 | -7.6995 | -7.3565 | -7.0209 | -6.6927 | -6.3719 | -6.0585 | -5.7526 | -5.454 | -5.1628 | -4.879 | -4.6027 | -4.3337 | -4.0722 | -3.818 | -3.5713 | -3.3319 | -3.1 | -2.8755 | -2.6583 | -2.4486 | -2.2463 | -2.0514 | -1.8639 | -1.6837 | -1.511 | -1.3457 | -1.1878 | -1.0374 | -0.89427 | -0.75858 | -0.6303 | -0.50943 | -0.39596 | -0.28989 | -0.19123 | -0.099974 | -0.01612 | 0.060329 | 0.12937 | 0.19102 | 0.24525 | 0.29208 | 0.33151 | 0.36354 | 0.38816 | 0.40537 | 0.41518 | 0.41759 | 0.41259 | 0.40019 | 0.38039 | 0.35318 | 0.31856 | 0.27654 | 0.22712 | 0.1703 | 0.10607 | 0.03443 | -0.044609 | -0.13105 | -0.2249 | -0.32615 | -0.43481 | -0.55087 | -0.67433 | -0.8052 | -0.94347 | -1.0892 | -1.2422 | -1.4027 | -1.5706 | -1.7459 | -1.9286 | -2.1187 | -2.3162 | -2.5211 | -2.7334 | -2.9532 | -3.1803 | -3.4148 | -3.6567 | -3.9061 | -4.1628 | -4.427 | -4.6985 | -4.9775 | -5.2638 | -5.5576
| 0.3 | -12.4581 | -12.0244 | -11.5981 | -11.1793 | -10.7678 | -10.3637 | -9.967 | -9.5778 | -9.1959 | -8.8214 | -8.4544 | -8.0947 | -7.7425 | -7.3976 | -7.0602 | -6.7302 | -6.4075 | -6.0923 | -5.7845 | -5.4841 | -5.1911 | -4.9055 | -4.6272 | -4.3564 | -4.0931 | -3.8371 | -3.5885 | -3.3473 | -3.1135 | -2.8871 | -2.6682 | -2.4566 | -2.2524 | -2.0557 | -1.8663 | -1.6844 | -1.5098 | -1.3427 | -1.1829 | -1.0306 | -0.88568 | -0.74816 | -0.61804 | -0.49532 | -0.38001 | -0.2721 | -0.1716 | -0.078502 | 0.0071935 | 0.085484 | 0.15637 | 0.21985 | 0.27593 | 0.32461 | 0.36587 | 0.39974 | 0.4262 | 0.44526 | 0.45691 | 0.46116 | 0.458 | 0.44744 | 0.42948 | 0.40411 | 0.37134 | 0.33116 | 0.28358 | 0.2286 | 0.16621 | 0.096414 | 0.019216 | -0.065386 | -0.15739 | -0.2568 | -0.36362 | -0.47784 | -0.59946 | -0.72849 | -0.86492 | -1.0088 | -1.16 | -1.3186 | -1.4847 | -1.6581 | -1.839 | -2.0273 | -2.2229 | -2.426 | -2.6365 | -2.8543 | -3.0796 | -3.3123 | -3.5524 | -3.7999 | -4.0548 | -4.3171 | -4.5868 | -4.8639 | -5.1484 | -5.4404 | -5.7397
| 0.31 | -12.09 | -11.6618 | -11.2411 | -10.8278 | -10.4219 | -10.0233 | -9.6322 | -9.2485 | -8.8722 | -8.5033 | -8.1418 | -7.7878 | -7.4411 | -7.1018 | -6.7699 | -6.4454 | -6.1284 | -5.8187 | -5.5165 | -5.2216 | -4.9341 | -4.6541 | -4.3815 | -4.1162 | -3.8584 | -3.608 | -3.3649 | -3.1293 | -2.9011 | -2.6803 | -2.4669 | -2.2609 | -2.0623 | -1.8711 | -1.6873 | -1.5109 | -1.3419 | -1.1803 | -1.0262 | -0.87939 | -0.74003 | -0.60806 | -0.48351 | -0.36635 | -0.2566 | -0.15426 | -0.059318 | 0.028218 | 0.10835 | 0.18108 | 0.2464 | 0.30432 | 0.35484 | 0.39795 | 0.43366 | 0.46196 | 0.48286 | 0.49635 | 0.50244 | 0.50113 | 0.49241 | 0.47629 | 0.45276 | 0.42183 | 0.38349 | 0.33775 | 0.28461 | 0.22406 | 0.15611 | 0.080753 | -0.0020076 | -0.092172 | -0.18974 | -0.29471 | -0.40709 | -0.52687 | -0.65406 | -0.78865 | -0.93064 | -1.08 | -1.2368 | -1.4011 | -1.5727 | -1.7517 | -1.9381 | -2.1319 | -2.3331 | -2.5418 | -2.7578 | -2.9813 | -3.2121 | -3.4504 | -3.696 | -3.9491 | -4.2095 | -4.4774 | -4.7527 | -5.0353 | -5.3254 | -5.6229 | -5.9278
| 0.32 | -11.7278 | -11.3052 | -10.8901 | -10.4823 | -10.0819 | -9.689 | -9.3035 | -8.9253 | -8.5546 | -8.1912 | -7.8353 | -7.4868 | -7.1457 | -6.8119 | -6.4856 | -6.1667 | -5.8552 | -5.5511 | -5.2544 | -4.9651 | -4.6832 | -4.4088 | -4.1417 | -3.882 | -3.6297 | -3.3849 | -3.1474 | -2.9173 | -2.6947 | -2.4794 | -2.2716 | -2.0712 | -1.8781 | -1.6925 | -1.5143 | -1.3434 | -1.18 | -1.024 | -0.87539 | -0.73418 | -0.60038 | -0.47398 | -0.35498 | -0.24339 | -0.13921 | -0.042424 | 0.046954 | 0.12893 | 0.2035 | 0.27066 | 0.33042 | 0.38278 | 0.42773 | 0.46528 | 0.49543 | 0.51817 | 0.5335 | 0.54143 | 0.54196 | 0.53508 | 0.5208 | 0.49912 | 0.47003 | 0.43353 | 0.38964 | 0.33833 | 0.27963 | 0.21352 | 0.14 | 0.059082 | -0.029241 | -0.12497 | -0.2281 | -0.33864 | -0.45658 | -0.58192 | -0.71467 | -0.85482 | -1.0024 | -1.1573 | -1.3197 | -1.4895 | -1.6667 | -1.8512 | -2.0432 | -2.2426 | -2.4494 | -2.6636 | -2.8852 | -3.1142 | -3.3506 | -3.5944 | -3.8456 | -4.1042 | -4.3703 | -4.6437 | -4.9245 | -5.2128 | -5.5084 | -5.8115 | -6.1219
| 0.33 | -11.3716 | -10.9546 | -10.545 | -10.1428 | -9.748 | -9.3607 | -8.9807 | -8.6081 | -8.2429 | -7.8852 | -7.5348 | -7.1918 | -6.8563 | -6.5281 | -6.2074 | -5.894 | -5.5881 | -5.2895 | -4.9984 | -4.7147 | -4.4383 | -4.1694 | -3.9079 | -3.6538 | -3.4071 | -3.1678 | -2.9359 | -2.7114 | -2.4943 | -2.2846 | -2.0823 | -1.8875 | -1.7 | -1.5199 | -1.3472 | -1.182 | -1.0241 | -0.87367 | -0.73062 | -0.59498 | -0.46674 | -0.3459 | -0.23247 | -0.12644 | -0.027818 | 0.063402 | 0.14722 | 0.22363 | 0.29263 | 0.35424 | 0.40844 | 0.45523 | 0.49462 | 0.5266 | 0.55119 | 0.56836 | 0.57814 | 0.5805 | 0.57547 | 0.56303 | 0.54319 | 0.51594 | 0.48129 | 0.43923 | 0.38977 | 0.3329 | 0.26863 | 0.19696 | 0.11788 | 0.031401 | -0.062485 | -0.16378 | -0.27247 | -0.38857 | -0.51207 | -0.64298 | -0.78129 | -0.92701 | -1.0801 | -1.2406 | -1.4086 | -1.5839 | -1.7666 | -1.9568 | -2.1543 | -2.3593 | -2.5716 | -2.7914 | -3.0186 | -3.2531 | -3.4951 | -3.7445 | -4.0012 | -4.2654 | -4.537 | -4.816 | -5.1024 | -5.3962 | -5.6974 | -6.006 | -6.322
| 0.34 | -11.0215 | -10.6101 | -10.206 | -9.8094 | -9.4202 | -9.0383 | -8.6639 | -8.2969 | -7.9373 | -7.5851 | -7.2403 | -6.9029 | -6.5729 | -6.2503 | -5.9351 | -5.6273 | -5.3269 | -5.034 | -4.7484 | -4.4702 | -4.1995 | -3.9361 | -3.6802 | -3.4316 | -3.1905 | -2.9567 | -2.7304 | -2.5114 | -2.2999 | -2.0958 | -1.8991 | -1.7098 | -1.5278 | -1.3533 | -1.1862 | -1.0265 | -0.87424 | -0.72935 | -0.59187 | -0.46179 | -0.33911 | -0.22383 | -0.11597 | -0.0155 | 0.07756 | 0.16322 | 0.24147 | 0.31232 | 0.37576 | 0.4318 | 0.48044 | 0.52167 | 0.55549 | 0.58192 | 0.60094 | 0.61255 | 0.61676 | 0.61357 | 0.60297 | 0.58497 | 0.55956 | 0.52675 | 0.48653 | 0.43891 | 0.38389 | 0.32146 | 0.25163 | 0.17439 | 0.089754 | -0.0022904 | -0.10174 | -0.20859 | -0.32285 | -0.44451 | -0.57358 | -0.71005 | -0.85392 | -1.0052 | -1.1639 | -1.33 | -1.5035 | -1.6844 | -1.8727 | -2.0684 | -2.2715 | -2.482 | -2.6999 | -2.9252 | -3.1579 | -3.3981 | -3.6456 | -3.9005 | -4.1629 | -4.4326 | -4.7098 | -4.9943 | -5.2863 | -5.5857 | -5.8924 | -6.2066 | -6.5282
| 0.35 | -10.6774 | -10.2715 | -9.873 | -9.4819 | -9.0983 | -8.722 | -8.3532 | -7.9917 | -7.6377 | -7.291 | -6.9518 | -6.6199 | -6.2955 | -5.9785 | -5.6688 | -5.3666 | -5.0718 | -4.7844 | -4.5044 | -4.2318 | -3.9666 | -3.7088 | -3.4584 | -3.2154 | -2.9798 | -2.7517 | -2.5309 | -2.3175 | -2.1115 | -1.913 | -1.7218 | -1.5381 | -1.3617 | -1.1928 | -1.0312 | -0.87711 | -0.73037 | -0.59105 | -0.45912 | -0.3346 | -0.21749 | -0.10778 | -0.0054718 | 0.08943 | 0.17693 | 0.25702 | 0.32971 | 0.395 | 0.45288 | 0.50336 | 0.54643 | 0.5821 | 0.61036 | 0.63122 | 0.64468 | 0.65073 | 0.64938 | 0.64062 | 0.62446 | 0.60089 | 0.56992 | 0.53155 | 0.48577 | 0.43259 | 0.372 | 0.30401 | 0.22862 | 0.14582 | 0.055616 | -0.041992 | -0.147 | -0.25942 | -0.37924 | -0.50646 | -0.64109 | -0.78312 | -0.93256 | -1.0894 | -1.2536 | -1.4253 | -1.6044 | -1.7908 | -1.9847 | -2.1859 | -2.3946 | -2.6107 | -2.8342 | -3.065 | -3.3033 | -3.549 | -3.8021 | -4.0626 | -4.3305 | -4.6058 | -4.8885 | -5.1787 | -5.4762 | -5.7811 | -6.0934 | -6.4132 | -6.7403
| 0.36 | -10.3393 | -9.9389 | -9.546 | -9.1605 | -8.7824 | -8.4117 | -8.0484 | -7.6925 | -7.344 | -7.003 | -6.6693 | -6.343 | -6.0241 | -5.7127 | -5.4086 | -5.1119 | -4.8227 | -4.5408 | -4.2664 | -3.9994 | -3.7397 | -3.4875 | -3.2427 | -3.0052 | -2.7752 | -2.5526 | -2.3374 | -2.1296 | -1.9292 | -1.7362 | -1.5506 | -1.3724 | -1.2016 | -1.0382 | -0.88226 | -0.73368 | -0.59251 | -0.45875 | -0.33239 | -0.21343 | -0.10188 | 0.002268 | 0.099012 | 0.18835 | 0.27029 | 0.34482 | 0.41194 | 0.47167 | 0.52399 | 0.5689 | 0.60641 | 0.63652 | 0.65922 | 0.67451 | 0.68241 | 0.6829 | 0.67598 | 0.66166 | 0.63994 | 0.61081 | 0.57428 | 0.53034 | 0.479 | 0.42026 | 0.35411 | 0.28055 | 0.1996 | 0.11123 | 0.015467 | -0.087703 | -0.19828 | -0.31626 | -0.44164 | -0.57443 | -0.71462 | -0.86221 | -1.0172 | -1.1796 | -1.3494 | -1.5266 | -1.7113 | -1.9033 | -2.1027 | -2.3095 | -2.5238 | -2.7454 | -2.9744 | -3.2109 | -3.4547 | -3.706 | -3.9647 | -4.2307 | -4.5042 | -4.7851 | -5.0733 | -5.369 | -5.6721 | -5.9826 | -6.3005 | -6.6258 | -6.9585
| 0.37 | -10.0071 | -9.6124 | -9.225 | -8.8451 | -8.4726 | -8.1074 | -7.7497 | -7.3994 | -7.0564 | -6.7209 | -6.3928 | -6.0721 | -5.7588 | -5.4529 | -5.1544 | -4.8633 | -4.5796 | -4.3033 | -4.0344 | -3.7729 | -3.5189 | -3.2722 | -3.0329 | -2.8011 | -2.5766 | -2.3596 | -2.1499 | -1.9477 | -1.7528 | -1.5654 | -1.3854 | -1.2127 | -1.0475 | -0.88969 | -0.73928 | -0.59627 | -0.46066 | -0.33246 | -0.21166 | -0.09827 | 0.0077192 | 0.1063 | 0.19749 | 0.28126 | 0.35763 | 0.4266 | 0.48817 | 0.54233 | 0.58908 | 0.62843 | 0.66038 | 0.68492 | 0.70206 | 0.7118 | 0.71413 | 0.70905 | 0.69658 | 0.67669 | 0.64941 | 0.61472 | 0.57262 | 0.52312 | 0.46622 | 0.40191 | 0.3302 | 0.25108 | 0.16456 | 0.070638 | -0.030691 | -0.13942 | -0.25556 | -0.3791 | -0.51005 | -0.6484 | -0.79415 | -0.94731 | -1.1079 | -1.2758 | -1.4512 | -1.634 | -1.8242 | -2.0217 | -2.2267 | -2.4391 | -2.6589 | -2.8861 | -3.1207 | -3.3627 | -3.6122 | -3.869 | -4.1332 | -4.4048 | -4.6838 | -4.9703 | -5.2641 | -5.5654 | -5.874 | -6.1901 | -6.5135 | -6.8444 | -7.1826
| 0.38 | -9.681 | -9.2919 | -8.9101 | -8.5357 | -8.1687 | -7.8091 | -7.457 | -7.1122 | -6.7748 | -6.4449 | -6.1223 | -5.8072 | -5.4994 | -5.1991 | -4.9062 | -4.6206 | -4.3425 | -4.0718 | -3.8085 | -3.5525 | -3.304 | -3.0629 | -2.8292 | -2.6029 | -2.384 | -2.1725 | -1.9684 | -1.7718 | -1.5825 | -1.4006 | -1.2261 | -1.0591 | -0.89942 | -0.74717 | -0.60231 | -0.46487 | -0.33482 | -0.21218 | -0.096949 | 0.010882 | 0.11131 | 0.20433 | 0.28995 | 0.36816 | 0.43897 | 0.50238 | 0.55838 | 0.60698 | 0.64817 | 0.68196 | 0.70834 | 0.72732 | 0.7389 | 0.74307 | 0.73984 | 0.7292 | 0.71116 | 0.68571 | 0.65287 | 0.61261 | 0.56495 | 0.50989 | 0.44743 | 0.37756 | 0.30028 | 0.2156 | 0.12352 | 0.024032 | -0.082859 | -0.19716 | -0.31886 | -0.44796 | -0.58447 | -0.72838 | -0.8797 | -1.0384 | -1.2045 | -1.3781 | -1.559 | -1.7473 | -1.9431 | -2.1462 | -2.3568 | -2.5747 | -2.8001 | -3.0329 | -3.273 | -3.5206 | -3.7756 | -4.038 | -4.3077 | -4.5849 | -4.8695 | -5.1615 | -5.4609 | -5.7677 | -6.0819 | -6.4035 | -6.7326 | -7.069 | -7.4128
| 0.39 | -9.361 | -8.9773 | -8.6011 | -8.2323 | -7.8709 | -7.5169 | -7.1702 | -6.831 | -6.4992 | -6.1749 | -5.8579 | -5.5483 | -5.2461 | -4.9513 | -4.6639 | -4.384 | -4.1114 | -3.8462 | -3.5885 | -3.3381 | -3.0952 | -2.8596 | -2.6315 | -2.4108 | -2.1974 | -1.9915 | -1.793 | -1.6019 | -1.4182 | -1.2418 | -1.0729 | -0.91144 | -0.75734 | -0.61065 | -0.47136 | -0.33947 | -0.21499 | -0.097917 | 0.011755 | 0.11402 | 0.20889 | 0.29635 | 0.3764 | 0.44905 | 0.5143 | 0.57214 | 0.62258 | 0.66562 | 0.70125 | 0.72947 | 0.75029 | 0.76371 | 0.76972 | 0.76833 | 0.75954 | 0.74334 | 0.71973 | 0.68873 | 0.65031 | 0.6045 | 0.55128 | 0.49065 | 0.42262 | 0.34719 | 0.26435 | 0.17411 | 0.076466 | -0.028584 | -0.14104 | -0.2609 | -0.38816 | -0.52283 | -0.6649 | -0.81437 | -0.97125 | -1.1355 | -1.3072 | -1.4863 | -1.6728 | -1.8667 | -2.068 | -2.2767 | -2.4928 | -2.7164 | -2.9473 | -3.1856 | -3.4313 | -3.6845 | -3.945 | -4.213 | -4.4883 | -4.771 | -5.0612 | -5.3588 | -5.6637 | -5.9761 | -6.2959 | -6.623 | -6.9576 | -7.2996 | -7.649
| 0.4 | -9.0469 | -8.6688 | -8.2981 | -7.9349 | -7.579 | -7.2306 | -6.8895 | -6.5559 | -6.2297 | -5.9108 | -5.5994 | -5.2954 | -4.9988 | -4.7096 | -4.4277 | -4.1533 | -3.8863 | -3.6267 | -3.3745 | -3.1298 | -2.8924 | -2.6624 | -2.4398 | -2.2246 | -2.0169 | -1.8165 | -1.6235 | -1.438 | -1.2598 | -1.0891 | -0.92574 | -0.76981 | -0.62127 | -0.48014 | -0.34641 | -0.22009 | -0.10117 | 0.01034 | 0.11445 | 0.21116 | 0.30046 | 0.38235 | 0.45685 | 0.52393 | 0.58362 | 0.6359 | 0.68077 | 0.71825 | 0.74831 | 0.77098 | 0.78623 | 0.79409 | 0.79454 | 0.78759 | 0.77323 | 0.75147 | 0.7223 | 0.68573 | 0.64175 | 0.59038 | 0.53159 | 0.4654 | 0.39181 | 0.31082 | 0.22242 | 0.12661 | 0.023403 | -0.087209 | -0.20523 | -0.33065 | -0.46347 | -0.6037 | -0.75134 | -0.90637 | -1.0688 | -1.2387 | -1.4159 | -1.6006 | -1.7926 | -1.9921 | -2.199 | -2.4132 | -2.6349 | -2.864 | -3.1005 | -3.3444 | -3.5957 | -3.8544 | -4.1205 | -4.394 | -4.6749 | -4.9632 | -5.2589 | -5.562 | -5.8725 | -6.1905 | -6.5158 | -6.8486 | -7.1887 | -7.5362 | -7.8912
| 0.41 | -8.7388 | -8.3663 | -8.0012 | -7.6435 | -7.2932 | -6.9503 | -6.6149 | -6.2868 | -5.9661 | -5.6528 | -5.347 | -5.0485 | -4.7575 | -4.4738 | -4.1976 | -3.9287 | -3.6673 | -3.4132 | -3.1666 | -2.9274 | -2.6956 | -2.4711 | -2.2541 | -2.0445 | -1.8423 | -1.6475 | -1.4601 | -1.2801 | -1.1075 | -0.94234 | -0.78456 | -0.63418 | -0.49121 | -0.35564 | -0.22748 | -0.10672 | 0.0066368 | 0.11259 | 0.21113 | 0.30228 | 0.38602 | 0.46235 | 0.53128 | 0.5928 | 0.64693 | 0.69364 | 0.73296 | 0.76487 | 0.78937 | 0.80647 | 0.81617 | 0.81846 | 0.81335 | 0.80083 | 0.78091 | 0.75358 | 0.71885 | 0.67672 | 0.62718 | 0.57024 | 0.5059 | 0.43415 | 0.35499 | 0.26843 | 0.17447 | 0.073102 | -0.035669 | -0.15185 | -0.27542 | -0.40641 | -0.5448 | -0.69059 | -0.84379 | -1.0044 | -1.1724 | -1.3478 | -1.5306 | -1.7208 | -1.9185 | -2.1235 | -2.3359 | -2.5557 | -2.783 | -3.0176 | -3.2597 | -3.5091 | -3.766 | -4.0302 | -4.3019 | -4.581 | -4.8674 | -5.1613 | -5.4626 | -5.7713 | -6.0874 | -6.4109 | -6.7418 | -7.0801 | -7.4258 | -7.7789 | -8.1394
| 0.42 | -8.4367 | -8.0698 | -7.7103 | -7.3581 | -7.0134 | -6.6761 | -6.3462 | -6.0237 | -5.7085 | -5.4008 | -5.1005 | -4.8076 | -4.5221 | -4.2441 | -3.9734 | -3.7101 | -3.4542 | -3.2057 | -2.9647 | -2.731 | -2.5047 | -2.2859 | -2.0744 | -1.8704 | -1.6738 | -1.4845 | -1.3027 | -1.1282 | -0.96122 | -0.8016 | -0.64938 | -0.50457 | -0.36716 | -0.23715 | -0.11455 | 0.00064452 | 0.10844 | 0.20883 | 0.30181 | 0.38739 | 0.46556 | 0.53634 | 0.5997 | 0.65567 | 0.70422 | 0.74538 | 0.77913 | 0.80547 | 0.82442 | 0.83595 | 0.84009 | 0.83682 | 0.82614 | 0.80806 | 0.78258 | 0.74969 | 0.7094 | 0.6617 | 0.6066 | 0.5441 | 0.47419 | 0.39688 | 0.31216 | 0.22004 | 0.12051 | 0.013582 | -0.10075 | -0.22249 | -0.35163 | -0.48818 | -0.63213 | -0.78349 | -0.94225 | -1.1084 | -1.282 | -1.4629 | -1.6513 | -1.8471 | -2.0503 | -2.2609 | -2.4789 | -2.7043 | -2.9371 | -3.1773 | -3.4249 | -3.6799 | -3.9423 | -4.2121 | -4.4894 | -4.774 | -5.066 | -5.3655 | -5.6723 | -5.9866 | -6.3082 | -6.6373 | -6.9737 | -7.3176 | -7.6689 | -8.0275 | -8.3936
| 0.43 | -8.1407 | -7.7793 | -7.4253 | -7.0788 | -6.7396 | -6.4079 | -6.0835 | -5.7665 | -5.457 | -5.1549 | -4.8601 | -4.5728 | -4.2928 | -4.0203 | -3.7552 | -3.4975 | -3.2472 | -3.0043 | -2.7688 | -2.5407 | -2.32 | -2.1067 | -1.9008 | -1.7023 | -1.5112 | -1.3275 | -1.1513 | -0.98239 | -0.82093 | -0.66687 | -0.52021 | -0.38096 | -0.24912 | -0.12467 | -0.0076365 | 0.102 | 0.20423 | 0.29905 | 0.38647 | 0.46649 | 0.5391 | 0.60431 | 0.66212 | 0.71252 | 0.75551 | 0.7911 | 0.81929 | 0.84007 | 0.85345 | 0.85943 | 0.858 | 0.84917 | 0.83293 | 0.80929 | 0.77824 | 0.73979 | 0.69393 | 0.64067 | 0.58001 | 0.51194 | 0.43647 | 0.3536 | 0.26332 | 0.16563 | 0.060544 | -0.051949 | -0.17185 | -0.29915 | -0.43385 | -0.57596 | -0.72548 | -0.88239 | -1.0467 | -1.2184 | -1.3976 | -1.5841 | -1.778 | -1.9794 | -2.1881 | -2.4043 | -2.6278 | -2.8588 | -3.0972 | -3.3429 | -3.5961 | -3.8567 | -4.1247 | -4.4001 | -4.6828 | -4.973 | -5.2706 | -5.5756 | -5.888 | -6.2079 | -6.5351 | -6.8697 | -7.2117 | -7.5611 | -7.918 | -8.2822 | -8.6538
| 0.44 | -7.8507 | -7.4948 | -7.1464 | -6.8054 | -6.4718 | -6.1456 | -5.8268 | -5.5154 | -5.2115 | -4.9149 | -4.6257 | -4.3439 | -4.0696 | -3.8026 | -3.543 | -3.2909 | -3.0461 | -2.8088 | -2.5788 | -2.3563 | -2.1412 | -1.9334 | -1.7331 | -1.5402 | -1.3547 | -1.1766 | -1.0059 | -0.84255 | -0.68665 | -0.53815 | -0.39706 | -0.26337 | -0.13709 | -0.018206 | 0.093269 | 0.19734 | 0.29401 | 0.38327 | 0.46513 | 0.53958 | 0.60663 | 0.66628 | 0.71852 | 0.76336 | 0.80079 | 0.83082 | 0.85344 | 0.86866 | 0.87648 | 0.87689 | 0.8699 | 0.8555 | 0.8337 | 0.8045 | 0.76789 | 0.72388 | 0.67246 | 0.61364 | 0.54741 | 0.47378 | 0.39275 | 0.30431 | 0.20846 | 0.10522 | -0.0054333 | -0.12349 | -0.24895 | -0.38181 | -0.52208 | -0.66975 | -0.82483 | -0.98731 | -1.1572 | -1.3345 | -1.5192 | -1.7113 | -1.9108 | -2.1177 | -2.332 | -2.5537 | -2.7828 | -3.0193 | -3.2633 | -3.5146 | -3.7733 | -4.0395 | -4.313 | -4.594 | -4.8823 | -5.1781 | -5.4812 | -5.7918 | -6.1098 | -6.4352 | -6.7679 | -7.1081 | -7.4557 | -7.8107 | -8.1731 | -8.5429 | -8.9201
| 0.45 | -7.5666 | -7.2164 | -6.8735 | -6.5381 | -6.21 | -5.8894 | -5.5762 | -5.2704 | -4.9719 | -4.6809 | -4.3973 | -4.1211 | -3.8523 | -3.5909 | -3.3369 | -3.0903 | -2.8511 | -2.6193 | -2.3949 | -2.178 | -1.9684 | -1.7662 | -1.5715 | -1.3841 | -1.2042 | -1.0316 | -0.86645 | -0.70871 | -0.55837 | -0.41544 | -0.27991 | -0.15179 | -0.031065 | 0.082252 | 0.18816 | 0.28667 | 0.37778 | 0.46148 | 0.53777 | 0.60666 | 0.66815 | 0.72223 | 0.76891 | 0.80819 | 0.84006 | 0.86452 | 0.88159 | 0.89124 | 0.8935 | 0.88835 | 0.87579 | 0.85583 | 0.82847 | 0.7937 | 0.75153 | 0.70195 | 0.64497 | 0.58059 | 0.5088 | 0.42961 | 0.34301 | 0.24901 | 0.1476 | 0.038793 | -0.077421 | -0.20104 | -0.33206 | -0.47049 | -0.61632 | -0.76955 | -0.93019 | -1.0982 | -1.2737 | -1.4565 | -1.6468 | -1.8445 | -2.0495 | -2.262 | -2.4819 | -2.7091 | -2.9438 | -3.1859 | -3.4354 | -3.6923 | -3.9566 | -4.2283 | -4.5074 | -4.7939 | -5.0878 | -5.3891 | -5.6979 | -6.014 | -6.3375 | -6.6685 | -7.0068 | -7.3525 | -7.7057 | -8.0662 | -8.4342 | -8.8096 | -9.1923
| 0.46 | -7.2886 | -6.9439 | -6.6066 | -6.2768 | -5.9543 | -5.6392 | -5.3315 | -5.0313 | -4.7384 | -4.453 | -4.1749 | -3.9043 | -3.641 | -3.3852 | -3.1367 | -2.8957 | -2.6621 | -2.4359 | -2.2171 | -2.0056 | -1.8016 | -1.605 | -1.4158 | -1.234 | -1.0596 | -0.89265 | -0.73307 | -0.58089 | -0.43611 | -0.29874 | -0.16877 | -0.046212 | 0.068946 | 0.1767 | 0.27705 | 0.37 | 0.45554 | 0.53367 | 0.60441 | 0.66774 | 0.72366 | 0.77218 | 0.8133 | 0.84701 | 0.87332 | 0.89222 | 0.90372 | 0.90781 | 0.9045 | 0.89379 | 0.87567 | 0.85015 | 0.81722 | 0.77689 | 0.72916 | 0.67402 | 0.61148 | 0.54153 | 0.46418 | 0.37942 | 0.28726 | 0.1877 | 0.080731 | -0.033641 | -0.15542 | -0.2846 | -0.42118 | -0.56517 | -0.71657 | -0.87537 | -1.0416 | -1.2152 | -1.3962 | -1.5846 | -1.7804 | -1.9836 | -2.1943 | -2.4123 | -2.6377 | -2.8706 | -3.1108 | -3.3585 | -3.6135 | -3.876 | -4.1458 | -4.4231 | -4.7078 | -4.9998 | -5.2993 | -5.6062 | -5.9205 | -6.2422 | -6.5713 | -6.9078 | -7.2517 | -7.603 | -7.9617 | -8.3278 | -8.7013 | -9.0823 | -9.4706
| 0.47 | -7.0166 | -6.6775 | -6.3457 | -6.0214 | -5.7045 | -5.395 | -5.0929 | -4.7982 | -4.5109 | -4.231 | -3.9585 | -3.6934 | -3.4358 | -3.1855 | -2.9426 | -2.7071 | -2.4791 | -2.2584 | -2.0452 | -1.8393 | -1.6409 | -1.4498 | -1.2662 | -1.09 | -0.92113 | -0.75971 | -0.60569 | -0.45907 | -0.31986 | -0.18805 | -0.063648 | 0.053352 | 0.16295 | 0.26514 | 0.35993 | 0.44731 | 0.52729 | 0.59986 | 0.66503 | 0.7228 | 0.77316 | 0.81612 | 0.85167 | 0.87982 | 0.90056 | 0.9139 | 0.91984 | 0.91837 | 0.9095 | 0.89322 | 0.86954 | 0.83846 | 0.79997 | 0.75408 | 0.70078 | 0.64008 | 0.57197 | 0.49646 | 0.41355 | 0.32323 | 0.22551 | 0.12038 | 0.0078491 | -0.11209 | -0.23943 | -0.37417 | -0.51632 | -0.66587 | -0.82283 | -0.98719 | -1.159 | -1.3381 | -1.5247 | -1.7187 | -1.9201 | -2.1288 | -2.345 | -2.5686 | -2.7996 | -3.038 | -3.2838 | -3.537 | -3.7977 | -4.0657 | -4.3411 | -4.6239 | -4.9142 | -5.2118 | -5.5168 | -5.8293 | -6.1491 | -6.4764 | -6.811 | -7.1531 | -7.5026 | -7.8594 | -8.2237 | -8.5954 | -8.9745 | -9.361 | -9.7549
| 0.48 | -6.7506 | -6.417 | -6.0909 | -5.7721 | -5.4608 | -5.1568 | -4.8603 | -4.5711 | -4.2894 | -4.0151 | -3.7482 | -3.4886 | -3.2365 | -2.9918 | -2.7545 | -2.5246 | -2.3021 | -2.087 | -1.8793 | -1.679 | -1.4861 | -1.3007 | -1.1226 | -0.95191 | -0.78864 | -0.63278 | -0.48432 | -0.34327 | -0.20962 | -0.083372 | 0.035469 | 0.14691 | 0.25094 | 0.34757 | 0.43679 | 0.51861 | 0.59303 | 0.66004 | 0.71965 | 0.77185 | 0.81665 | 0.85404 | 0.88403 | 0.90662 | 0.9218 | 0.92958 | 0.92995 | 0.92292 | 0.90849 | 0.88665 | 0.85741 | 0.82076 | 0.77671 | 0.72525 | 0.66639 | 0.60013 | 0.52646 | 0.44538 | 0.35691 | 0.26103 | 0.15774 | 0.047051 | -0.071043 | -0.19654 | -0.32944 | -0.46975 | -0.61746 | -0.77258 | -0.93509 | -1.105 | -1.2823 | -1.4671 | -1.6592 | -1.8588 | -2.0657 | -2.28 | -2.5018 | -2.731 | -2.9675 | -3.2115 | -3.4629 | -3.7216 | -3.9878 | -4.2614 | -4.5424 | -4.8308 | -5.1266 | -5.4298 | -5.7404 | -6.0584 | -6.3838 | -6.7166 | -7.0568 | -7.4044 | -7.7595 | -8.1219 | -8.4917 | -8.869 | -9.2536 | -9.6457 | -10.0451
| 0.49 | -6.4906 | -6.1626 | -5.842 | -5.5288 | -5.223 | -4.9246 | -4.6337 | -4.3501 | -4.0739 | -3.8052 | -3.5438 | -3.2898 | -3.0433 | -2.8041 | -2.5724 | -2.348 | -2.1311 | -1.9216 | -1.7194 | -1.5247 | -1.3374 | -1.1575 | -0.98497 | -0.81986 | -0.66216 | -0.51186 | -0.36896 | -0.23347 | -0.10539 | 0.015297 | 0.12858 | 0.23445 | 0.33292 | 0.42399 | 0.50765 | 0.5839 | 0.65276 | 0.71421 | 0.76825 | 0.81489 | 0.85413 | 0.88596 | 0.91039 | 0.92741 | 0.93703 | 0.93924 | 0.93406 | 0.92146 | 0.90146 | 0.87406 | 0.83926 | 0.79705 | 0.74743 | 0.69041 | 0.62599 | 0.55416 | 0.47493 | 0.3883 | 0.29426 | 0.19281 | 0.083964 | -0.032288 | -0.15594 | -0.28701 | -0.42547 | -0.57134 | -0.72461 | -0.88529 | -1.0534 | -1.2289 | -1.4117 | -1.602 | -1.7997 | -2.0048 | -2.2174 | -2.4373 | -2.6646 | -2.8993 | -3.1414 | -3.391 | -3.6479 | -3.9122 | -4.184 | -4.4631 | -4.7497 | -5.0436 | -5.345 | -5.6537 | -5.9699 | -6.2935 | -6.6244 | -6.9628 | -7.3086 | -7.6618 | -8.0224 | -8.3904 | -8.7658 | -9.1486 | -9.5388 | -9.9364 | -10.3414
| 0.5 | -6.2366 | -5.9142 | -5.5992 | -5.2915 | -4.9913 | -4.6985 | -4.4131 | -4.1351 | -3.8644 | -3.6012 | -3.3454 | -3.097 | -2.8561 | -2.6225 | -2.3963 | -2.1775 | -1.9661 | -1.7622 | -1.5656 | -1.3764 | -1.1947 | -1.0203 | -0.85337 | -0.69383 | -0.54168 | -0.39695 | -0.25962 | -0.12969 | -0.0071631 | 0.10796 | 0.21567 | 0.31598 | 0.40889 | 0.49439 | 0.57249 | 0.64319 | 0.70648 | 0.76236 | 0.81084 | 0.85192 | 0.8856 | 0.91186 | 0.93073 | 0.94219 | 0.94625 | 0.9429 | 0.93215 | 0.91399 | 0.88843 | 0.85547 | 0.8151 | 0.76732 | 0.71215 | 0.64957 | 0.57958 | 0.50219 | 0.4174 | 0.3252 | 0.2256 | 0.11859 | 0.0041778 | -0.11764 | -0.24686 | -0.38348 | -0.52751 | -0.67894 | -0.83778 | -1.004 | -1.1777 | -1.3587 | -1.5472 | -1.743 | -1.9463 | -2.1569 | -2.375 | -2.6005 | -2.8334 | -3.0737 | -3.3213 | -3.5764 | -3.8389 | -4.1088 | -4.3861 | -4.6708 | -4.963 | -5.2625 | -5.5694 | -5.8837 | -6.2054 | -6.5346 | -6.8711 | -7.2151 | -7.5664 | -7.9251 | -8.2913 | -8.6649 | -9.0458 | -9.4342 | -9.83 | -10.2331 | -10.6437
| 0.51 | -5.9887 | -5.6718 | -5.3623 | -5.0602 | -4.7656 | -4.4783 | -4.1985 | -3.926 | -3.661 | -3.4033 | -3.1531 | -2.9103 | -2.6748 | -2.4468 | -2.2262 | -2.013 | -1.8072 | -1.6088 | -1.4178 | -1.2342 | -1.058 | -0.88917 | -0.72778 | -0.5738 | -0.42722 | -0.28805 | -0.15628 | -0.031912 | 0.085049 | 0.19461 | 0.29676 | 0.39151 | 0.47885 | 0.55879 | 0.63133 | 0.69646 | 0.75419 | 0.80451 | 0.84743 | 0.88294 | 0.91105 | 0.93176 | 0.94506 | 0.95096 | 0.94945 | 0.94054 | 0.92423 | 0.90051 | 0.86939 | 0.83086 | 0.78493 | 0.73159 | 0.67085 | 0.60271 | 0.52716 | 0.44421 | 0.35385 | 0.25609 | 0.15092 | 0.038355 | -0.081619 | -0.209 | -0.34378 | -0.48597 | -0.63556 | -0.79255 | -0.95695 | -1.1288 | -1.308 | -1.4946 | -1.6886 | -1.89 | -2.0988 | -2.3151 | -2.5387 | -2.7697 | -3.0082 | -3.254 | -3.5073 | -3.7679 | -4.036 | -4.3114 | -4.5943 | -4.8846 | -5.1823 | -5.4873 | -5.7998 | -6.1197 | -6.447 | -6.7817 | -7.1238 | -7.4733 | -7.8302 | -8.1945 | -8.5662 | -8.9454 | -9.3319 | -9.7258 | -10.1271 | -10.5359 | -10.952
| 0.52 | -5.7467 | -5.4354 | -5.1315 | -4.835 | -4.5459 | -4.2642 | -3.9899 | -3.723 | -3.4635 | -3.2114 | -2.9668 | -2.7295 | -2.4996 | -2.2772 | -2.0621 | -1.8545 | -1.6542 | -1.4614 | -1.2759 | -1.0979 | -0.92725 | -0.76403 | -0.6082 | -0.45978 | -0.31877 | -0.18516 | -0.05895 | 0.059853 | 0.17125 | 0.27525 | 0.37184 | 0.46102 | 0.5428 | 0.61718 | 0.68415 | 0.74372 | 0.79589 | 0.84065 | 0.878 | 0.90796 | 0.9305 | 0.94565 | 0.95339 | 0.95372 | 0.94665 | 0.93218 | 0.9103 | 0.88102 | 0.84433 | 0.80024 | 0.74875 | 0.68985 | 0.62355 | 0.54984 | 0.46873 | 0.38022 | 0.2843 | 0.18097 | 0.070244 | -0.047889 | -0.17343 | -0.30637 | -0.44671 | -0.59446 | -0.74961 | -0.91217 | -1.0821 | -1.2595 | -1.4443 | -1.6364 | -1.836 | -2.043 | -2.2574 | -2.4792 | -2.7084 | -2.945 | -3.189 | -3.4404 | -3.6992 | -3.9654 | -4.239 | -4.5201 | -4.8085 | -5.1043 | -5.4076 | -5.7182 | -6.0363 | -6.3617 | -6.6946 | -7.0348 | -7.3825 | -7.7375 | -8.1 | -8.4699 | -8.8472 | -9.2319 | -9.6239 | -10.0234 | -10.4303 | -10.8446 | -11.2663
| 0.53 | -5.5108 | -5.205 | -4.9067 | -4.6157 | -4.3322 | -4.056 | -3.7873 | -3.526 | -3.2721 | -3.0256 | -2.7864 | -2.5547 | -2.3304 | -2.1135 | -1.904 | -1.7019 | -1.5073 | -1.32 | -1.1401 | -0.96763 | -0.80256 | -0.6449 | -0.49463 | -0.35178 | -0.21632 | -0.088277 | 0.032368 | 0.14561 | 0.25144 | 0.34987 | 0.4409 | 0.52452 | 0.60074 | 0.66956 | 0.73097 | 0.78497 | 0.83158 | 0.87077 | 0.90257 | 0.92696 | 0.94394 | 0.95352 | 0.9557 | 0.95047 | 0.93784 | 0.9178 | 0.89036 | 0.85552 | 0.81327 | 0.76362 | 0.70656 | 0.6421 | 0.57023 | 0.49096 | 0.40429 | 0.31021 | 0.20873 | 0.099843 | -0.016447 | -0.14014 | -0.27124 | -0.40975 | -0.55565 | -0.70896 | -0.86968 | -1.0378 | -1.2133 | -1.3963 | -1.5866 | -1.7843 | -1.9895 | -2.202 | -2.422 | -2.6493 | -2.8841 | -3.1262 | -3.3758 | -3.6328 | -3.8971 | -4.1689 | -4.4481 | -4.7347 | -5.0287 | -5.3301 | -5.6389 | -5.9551 | -6.2787 | -6.6097 | -6.9481 | -7.294 | -7.6472 | -8.0078 | -8.3758 | -8.7513 | -9.1341 | -9.5244 | -9.922 | -10.3271 | -10.7395 | -11.1594 | -11.5867
| 0.54 | -5.2808 | -4.9806 | -4.6878 | -4.4025 | -4.1245 | -3.8539 | -3.5908 | -3.335 | -3.0866 | -2.8457 | -2.6121 | -2.386 | -2.1672 | -1.9559 | -1.752 | -1.5555 | -1.3663 | -1.1846 | -1.0103 | -0.84338 | -0.68388 | -0.53177 | -0.38708 | -0.24978 | -0.11989 | 0.0025937 | 0.11768 | 0.22535 | 0.32563 | 0.41849 | 0.50396 | 0.58202 | 0.65267 | 0.71593 | 0.77177 | 0.82022 | 0.86126 | 0.89489 | 0.92112 | 0.93995 | 0.95137 | 0.95539 | 0.952 | 0.94121 | 0.92302 | 0.89742 | 0.86442 | 0.82401 | 0.7762 | 0.72098 | 0.65836 | 0.58834 | 0.51091 | 0.42608 | 0.33384 | 0.2342 | 0.12715 | 0.012705 | -0.10915 | -0.23841 | -0.37507 | -0.51913 | -0.6706 | -0.82948 | -0.99576 | -1.1694 | -1.3505 | -1.539 | -1.7349 | -1.9382 | -2.1489 | -2.367 | -2.5925 | -2.8255 | -3.0658 | -3.3135 | -3.5686 | -3.8312 | -4.1011 | -4.3784 | -4.6632 | -4.9553 | -5.2549 | -5.5619 | -5.8762 | -6.198 | -6.5272 | -6.8637 | -7.2077 | -7.5591 | -7.9179 | -8.2841 | -8.6577 | -9.0387 | -9.4271 | -9.8229 | -10.2261 | -10.6367 | -11.0548 | -11.4802 | -11.913
| 0.55 | -5.0569 | -4.7623 | -4.475 | -4.1952 | -3.9228 | -3.6578 | -3.4002 | -3.15 | -2.9072 | -2.6718 | -2.4438 | -2.2232 | -2.0101 | -1.8043 | -1.6059 | -1.415 | -1.2314 | -1.0552 | -0.88649 | -0.72515 | -0.5712 | -0.42466 | -0.28553 | -0.1538 | -0.029469 | 0.087454 | 0.19697 | 0.29909 | 0.3938 | 0.4811 | 0.561 | 0.6335 | 0.6986 | 0.75628 | 0.80657 | 0.84945 | 0.88493 | 0.913 | 0.93367 | 0.94693 | 0.95279 | 0.95125 | 0.9423 | 0.92594 | 0.90219 | 0.87102 | 0.83246 | 0.78649 | 0.73311 | 0.67234 | 0.60415 | 0.52857 | 0.44558 | 0.35518 | 0.25738 | 0.15218 | 0.039569 | -0.080443 | -0.20786 | -0.34268 | -0.4849 | -0.63453 | -0.79157 | -0.956 | -1.1278 | -1.3071 | -1.4937 | -1.6878 | -1.8893 | -2.0981 | -2.3144 | -2.5381 | -2.7691 | -3.0076 | -3.2535 | -3.5068 | -3.7675 | -4.0356 | -4.3111 | -4.594 | -4.8843 | -5.182 | -5.4871 | -5.7996 | -6.1196 | -6.4469 | -6.7816 | -7.1238 | -7.4733 | -7.8303 | -8.1946 | -8.5664 | -8.9455 | -9.3321 | -9.7261 | -10.1274 | -10.5362 | -10.9524 | -11.376 | -11.807 | -12.2454
| 0.56 | -4.839 | -4.5499 | -4.2682 | -3.994 | -3.7271 | -3.4677 | -3.2157 | -2.971 | -2.7338 | -2.504 | -2.2815 | -2.0665 | -1.8589 | -1.6587 | -1.4659 | -1.2805 | -1.1025 | -0.93189 | -0.7687 | -0.61292 | -0.46454 | -0.32356 | -0.18999 | -0.06382 | 0.054944 | 0.1663 | 0.27026 | 0.36681 | 0.45596 | 0.5377 | 0.61204 | 0.67898 | 0.73851 | 0.79063 | 0.83535 | 0.87267 | 0.90259 | 0.9251 | 0.9402 | 0.9479 | 0.9482 | 0.94109 | 0.92658 | 0.90466 | 0.87534 | 0.83862 | 0.79449 | 0.74296 | 0.68402 | 0.61768 | 0.54393 | 0.46279 | 0.37423 | 0.27827 | 0.17491 | 0.064144 | -0.054026 | -0.1796 | -0.31258 | -0.45296 | -0.60075 | -0.75594 | -0.91854 | -1.0885 | -1.2659 | -1.4508 | -1.643 | -1.8426 | -2.0496 | -2.264 | -2.4859 | -2.7151 | -2.9517 | -3.1958 | -3.4472 | -3.7061 | -3.9723 | -4.246 | -4.527 | -4.8155 | -5.1114 | -5.4147 | -5.7253 | -6.0434 | -6.3689 | -6.7018 | -7.0421 | -7.3898 | -7.7449 | -8.1074 | -8.4773 | -8.8547 | -9.2394 | -9.6315 | -10.031 | -10.438 | -10.8523 | -11.2741 | -11.7032 | -12.1398 | -12.5837
| 0.57 | -4.6271 | -4.3436 | -4.0675 | -3.7988 | -3.5375 | -3.2836 | -3.0371 | -2.7981 | -2.5664 | -2.3421 | -2.1253 | -1.9158 | -1.7137 | -1.5191 | -1.3319 | -1.152 | -0.97958 | -0.81455 | -0.65692 | -0.5067 | -0.36388 | -0.22847 | -0.10046 | 0.020146 | 0.13335 | 0.23914 | 0.33754 | 0.42853 | 0.51211 | 0.58829 | 0.65707 | 0.71844 | 0.77241 | 0.81897 | 0.85813 | 0.88989 | 0.91424 | 0.93118 | 0.94073 | 0.94286 | 0.9376 | 0.92493 | 0.90485 | 0.87737 | 0.84249 | 0.8002 | 0.75051 | 0.69342 | 0.62892 | 0.55701 | 0.47771 | 0.39099 | 0.29688 | 0.19536 | 0.086431 | -0.029898 | -0.15363 | -0.28477 | -0.42331 | -0.56926 | -0.72261 | -0.88336 | -1.0515 | -1.2271 | -1.4101 | -1.6004 | -1.7982 | -2.0034 | -2.216 | -2.436 | -2.6633 | -2.8981 | -3.1403 | -3.3899 | -3.647 | -3.9114 | -4.1832 | -4.4624 | -4.749 | -5.0431 | -5.3445 | -5.6533 | -5.9696 | -6.2932 | -6.6243 | -6.9627 | -7.3086 | -7.6619 | -8.0225 | -8.3906 | -8.7661 | -9.149 | -9.5392 | -9.9369 | -10.342 | -10.7545 | -11.1744 | -11.6017 | -12.0364 | -12.4786 | -12.9281
| 0.58 | -4.4212 | -4.1432 | -3.8727 | -3.6096 | -3.3538 | -3.1055 | -2.8646 | -2.6311 | -2.405 | -2.1863 | -1.975 | -1.7711 | -1.5746 | -1.3855 | -1.2038 | -1.0296 | -0.86269 | -0.70322 | -0.55116 | -0.4065 | -0.26924 | -0.13939 | -0.016941 | 0.098102 | 0.20574 | 0.30597 | 0.39881 | 0.48423 | 0.56225 | 0.63287 | 0.69608 | 0.75189 | 0.8003 | 0.8413 | 0.8749 | 0.90109 | 0.91988 | 0.93126 | 0.93524 | 0.93182 | 0.92099 | 0.90275 | 0.87712 | 0.84407 | 0.80363 | 0.75578 | 0.70053 | 0.63787 | 0.5678 | 0.49034 | 0.40547 | 0.31319 | 0.21351 | 0.10643 | -0.008059 | -0.12995 | -0.25925 | -0.39595 | -0.54005 | -0.69156 | -0.85047 | -1.0168 | -1.1905 | -1.3716 | -1.5602 | -1.7561 | -1.9594 | -2.1702 | -2.3883 | -2.6139 | -2.8468 | -3.0872 | -3.335 | -3.5901 | -3.8527 | -4.1227 | -4.4001 | -4.6848 | -4.977 | -5.2766 | -5.5836 | -5.898 | -6.2198 | -6.549 | -6.8857 | -7.2297 | -7.5811 | -7.9399 | -8.3062 | -8.6798 | -9.0608 | -9.4493 | -9.8451 | -10.2484 | -10.659 | -11.0771 | -11.5026 | -11.9354 | -12.3757 | -12.8234 | -13.2785
| 0.59 | -4.2213 | -3.9489 | -3.6839 | -3.4264 | -3.1762 | -2.9334 | -2.6981 | -2.4701 | -2.2496 | -2.0365 | -1.8307 | -1.6324 | -1.4415 | -1.2579 | -1.0818 | -0.91311 | -0.7518 | -0.5979 | -0.4514 | -0.3123 | -0.18061 | -0.056317 | 0.060567 | 0.17005 | 0.27212 | 0.3668 | 0.45406 | 0.53393 | 0.60639 | 0.67144 | 0.72909 | 0.77934 | 0.82218 | 0.85762 | 0.88565 | 0.90628 | 0.91951 | 0.92533 | 0.92374 | 0.91476 | 0.89837 | 0.87457 | 0.84337 | 0.80477 | 0.75876 | 0.70534 | 0.64453 | 0.57631 | 0.50068 | 0.41765 | 0.32722 | 0.22938 | 0.12414 | 0.011492 | -0.10856 | -0.23601 | -0.37087 | -0.51314 | -0.6628 | -0.81988 | -0.98435 | -1.1562 | -1.3355 | -1.5222 | -1.7163 | -1.9178 | -2.1267 | -2.343 | -2.5667 | -2.7978 | -3.0363 | -3.2823 | -3.5356 | -3.7963 | -4.0645 | -4.34 | -4.6229 | -4.9133 | -5.211 | -5.5162 | -5.8288 | -6.1487 | -6.4761 | -6.8109 | -7.153 | -7.5026 | -7.8596 | -8.224 | -8.5958 | -8.975 | -9.3616 | -9.7556 | -10.157 | -10.5658 | -10.982 | -11.4057 | -11.8367 | -12.2751 | -12.721 | -13.1742 | -13.6348
| 0.6 | -4.0274 | -3.7606 | -3.5012 | -3.2492 | -3.0046 | -2.7674 | -2.5376 | -2.3152 | -2.1002 | -1.8926 | -1.6925 | -1.4997 | -1.3143 | -1.1364 | -0.96583 | -0.80267 | -0.64693 | -0.49858 | -0.35765 | -0.22411 | -0.097981 | 0.020744 | 0.13207 | 0.23598 | 0.3325 | 0.42161 | 0.50331 | 0.57761 | 0.64451 | 0.704 | 0.75609 | 0.80077 | 0.83805 | 0.86793 | 0.8904 | 0.90546 | 0.91313 | 0.91338 | 0.90624 | 0.89169 | 0.86973 | 0.84038 | 0.80361 | 0.75945 | 0.70787 | 0.6489 | 0.58252 | 0.50874 | 0.42755 | 0.33896 | 0.24296 | 0.13956 | 0.028753 | -0.089456 | -0.21507 | -0.34809 | -0.48851 | -0.63633 | -0.79156 | -0.9542 | -1.1242 | -1.3017 | -1.4865 | -1.6788 | -1.8784 | -2.0855 | -2.3 | -2.5218 | -2.7511 | -2.9878 | -3.2319 | -3.4833 | -3.7422 | -4.0085 | -4.2822 | -4.5633 | -4.8518 | -5.1477 | -5.4511 | -5.7618 | -6.0799 | -6.4054 | -6.7384 | -7.0787 | -7.4264 | -7.7816 | -8.1441 | -8.5141 | -8.8914 | -9.2762 | -9.6684 | -10.0679 | -10.4749 | -10.8893 | -11.3111 | -11.7402 | -12.1768 | -12.6208 | -13.0722 | -13.531 | -13.9972
| 0.61 | -3.8395 | -3.5783 | -3.3244 | -3.078 | -2.8389 | -2.6073 | -2.3831 | -2.1663 | -1.9569 | -1.7548 | -1.5602 | -1.373 | -1.1932 | -1.0208 | -0.85583 | -0.69825 | -0.54806 | -0.40528 | -0.26991 | -0.14193 | -0.021367 | 0.091796 | 0.19755 | 0.29591 | 0.38686 | 0.47041 | 0.54655 | 0.61529 | 0.67662 | 0.73055 | 0.77707 | 0.81619 | 0.84791 | 0.87222 | 0.88913 | 0.89864 | 0.90074 | 0.89543 | 0.88272 | 0.86261 | 0.83509 | 0.80017 | 0.75785 | 0.70812 | 0.65098 | 0.58644 | 0.5145 | 0.43516 | 0.3484 | 0.25425 | 0.15269 | 0.043727 | -0.072641 | -0.19641 | -0.32759 | -0.46617 | -0.61215 | -0.76554 | -0.92634 | -1.0945 | -1.2701 | -1.4531 | -1.6435 | -1.8414 | -2.0466 | -2.2592 | -2.4792 | -2.7067 | -2.9415 | -3.1837 | -3.4334 | -3.6904 | -3.9549 | -4.2267 | -4.506 | -4.7927 | -5.0867 | -5.3882 | -5.6971 | -6.0134 | -6.337 | -6.6681 | -7.0066 | -7.3525 | -7.7058 | -8.0665 | -8.4347 | -8.8102 | -9.1931 | -9.5834 | -9.9811 | -10.3863 | -10.7988 | -11.2187 | -11.6461 | -12.0808 | -12.523 | -12.9726 | -13.4295 | -13.8939 | -14.3656
| 0.62 | -3.6577 | -3.402 | -3.1537 | -2.9128 | -2.6793 | -2.4533 | -2.2346 | -2.0234 | -1.8195 | -1.623 | -1.434 | -1.2524 | -1.0781 | -0.91128 | -0.75185 | -0.59983 | -0.45521 | -0.31799 | -0.18818 | -0.065768 | 0.049237 | 0.15684 | 0.25703 | 0.34982 | 0.43521 | 0.5132 | 0.58378 | 0.64695 | 0.70272 | 0.75109 | 0.79205 | 0.82561 | 0.85176 | 0.87051 | 0.88186 | 0.8858 | 0.88234 | 0.87147 | 0.8532 | 0.82752 | 0.79444 | 0.75396 | 0.70607 | 0.65078 | 0.58808 | 0.51798 | 0.44047 | 0.35556 | 0.26325 | 0.16353 | 0.056411 | -0.058115 | -0.18005 | -0.30938 | -0.44612 | -0.59026 | -0.74181 | -0.90076 | -1.0671 | -1.2409 | -1.422 | -1.6106 | -1.8066 | -2.01 | -2.2207 | -2.4389 | -2.6645 | -2.8975 | -3.1379 | -3.3857 | -3.6409 | -3.9035 | -4.1735 | -4.451 | -4.7358 | -5.028 | -5.3276 | -5.6347 | -5.9491 | -6.271 | -6.6002 | -6.9369 | -7.2809 | -7.6324 | -7.9912 | -8.3575 | -8.7312 | -9.1123 | -9.5007 | -9.8966 | -10.2999 | -10.7106 | -11.1287 | -11.5542 | -11.9871 | -12.4274 | -12.8752 | -13.3303 | -13.7928 | -14.2627 | -14.7401
| 0.63 | -3.4818 | -3.2317 | -2.989 | -2.7537 | -2.5257 | -2.3052 | -2.0921 | -1.8864 | -1.6881 | -1.4973 | -1.3138 | -1.1377 | -0.96902 | -0.80775 | -0.65388 | -0.50742 | -0.36836 | -0.23671 | -0.11246 | 0.004389 | 0.11383 | 0.21587 | 0.3105 | 0.39773 | 0.47756 | 0.54998 | 0.61499 | 0.6726 | 0.72281 | 0.76562 | 0.80102 | 0.82901 | 0.8496 | 0.86279 | 0.86857 | 0.86695 | 0.85793 | 0.8415 | 0.81766 | 0.78642 | 0.74778 | 0.70173 | 0.64828 | 0.58743 | 0.51917 | 0.4435 | 0.36044 | 0.26996 | 0.17209 | 0.066807 | -0.045878 | -0.16597 | -0.29346 | -0.42836 | -0.57066 | -0.72036 | -0.87747 | -1.042 | -1.2139 | -1.3932 | -1.58 | -1.7741 | -1.9756 | -2.1846 | -2.4009 | -2.6247 | -2.8558 | -3.0944 | -3.3403 | -3.5937 | -3.8545 | -4.1226 | -4.3982 | -4.6812 | -4.9716 | -5.2694 | -5.5746 | -5.8872 | -6.2072 | -6.5346 | -6.8694 | -7.2116 | -7.5612 | -7.9182 | -8.2827 | -8.6545 | -9.0337 | -9.4204 | -9.8144 | -10.2159 | -10.6247 | -11.041 | -11.4646 | -11.8957 | -12.3342 | -12.7801 | -13.2333 | -13.694 | -14.1621 | -14.6376 | -15.1205
| 0.64 | -3.312 | -3.0674 | -2.8303 | -2.6005 | -2.3782 | -2.1632 | -1.9557 | -1.7555 | -1.5628 | -1.3775 | -1.1996 | -1.029 | -0.86594 | -0.71023 | -0.56192 | -0.42102 | -0.28753 | -0.16143 | -0.042747 | 0.068536 | 0.17241 | 0.26889 | 0.35796 | 0.43963 | 0.51389 | 0.58075 | 0.6402 | 0.69225 | 0.73689 | 0.77414 | 0.80397 | 0.82641 | 0.84143 | 0.84906 | 0.84928 | 0.84209 | 0.8275 | 0.80551 | 0.77612 | 0.73931 | 0.69511 | 0.6435 | 0.58449 | 0.51807 | 0.44425 | 0.36302 | 0.27439 | 0.17835 | 0.074914 | -0.035929 | -0.15418 | -0.27983 | -0.41288 | -0.55334 | -0.70121 | -0.85648 | -1.0192 | -1.1892 | -1.3667 | -1.5516 | -1.7439 | -1.9436 | -2.1507 | -2.3652 | -2.5871 | -2.8164 | -3.0531 | -3.2972 | -3.5488 | -3.8077 | -4.074 | -4.3477 | -4.6289 | -4.9174 | -5.2134 | -5.5167 | -5.8275 | -6.1457 | -6.4712 | -6.8042 | -7.1446 | -7.4923 | -7.8475 | -8.2101 | -8.5801 | -8.9575 | -9.3423 | -9.7345 | -10.1341 | -10.5411 | -10.9555 | -11.3774 | -11.8066 | -12.2432 | -12.6872 | -13.1387 | -13.5975 | -14.0638 | -14.5374 | -15.0185 | -15.5069
| 0.65 | -3.1481 | -2.9091 | -2.6775 | -2.4534 | -2.2366 | -2.0272 | -1.8252 | -1.6307 | -1.4435 | -1.2637 | -1.0914 | -0.92641 | -0.76886 | -0.61871 | -0.47597 | -0.34063 | -0.2127 | -0.092172 | 0.020952 | 0.12667 | 0.22499 | 0.3159 | 0.39941 | 0.47551 | 0.54421 | 0.60551 | 0.6594 | 0.70588 | 0.74497 | 0.77664 | 0.80092 | 0.81779 | 0.82725 | 0.82932 | 0.82397 | 0.81123 | 0.79107 | 0.76352 | 0.72856 | 0.6862 | 0.63643 | 0.57926 | 0.51468 | 0.4427 | 0.36331 | 0.27652 | 0.18233 | 0.080733 | -0.028269 | -0.14468 | -0.26849 | -0.3997 | -0.53832 | -0.68434 | -0.83777 | -0.9986 | -1.1668 | -1.3425 | -1.5255 | -1.716 | -1.9138 | -2.1191 | -2.3317 | -2.5518 | -2.7793 | -3.0141 | -3.2564 | -3.5061 | -3.7632 | -4.0277 | -4.2996 | -4.5789 | -4.8656 | -5.1597 | -5.4612 | -5.7701 | -6.0864 | -6.4102 | -6.7413 | -7.0798 | -7.4258 | -7.7791 | -8.1398 | -8.508 | -8.8835 | -9.2665 | -9.6569 | -10.0546 | -10.4598 | -10.8724 | -11.2924 | -11.7197 | -12.1545 | -12.5967 | -13.0463 | -13.5033 | -13.9677 | -14.4395 | -14.9187 | -15.4054 | -15.8994
| 0.66 | -2.9903 | -2.7569 | -2.5309 | -2.3122 | -2.101 | -1.8972 | -1.7008 | -1.5118 | -1.3302 | -1.156 | -0.98917 | -0.82978 | -0.67779 | -0.53321 | -0.39603 | -0.26626 | -0.14389 | -0.02892 | 0.078642 | 0.1788 | 0.27155 | 0.3569 | 0.43485 | 0.50539 | 0.56852 | 0.62426 | 0.67258 | 0.71351 | 0.74703 | 0.77314 | 0.79186 | 0.80316 | 0.80707 | 0.80356 | 0.79266 | 0.77435 | 0.74863 | 0.71552 | 0.67499 | 0.62707 | 0.57174 | 0.509 | 0.43886 | 0.36132 | 0.27637 | 0.18402 | 0.084262 | -0.022898 | -0.13746 | -0.25943 | -0.3888 | -0.52558 | -0.66976 | -0.82135 | -0.98034 | -1.1467 | -1.3205 | -1.5017 | -1.6903 | -1.8864 | -2.0898 | -2.3006 | -2.5188 | -2.7444 | -2.9775 | -3.2179 | -3.4657 | -3.721 | -3.9836 | -4.2537 | -4.5312 | -4.816 | -5.1083 | -5.4079 | -5.715 | -6.0295 | -6.3514 | -6.6807 | -7.0174 | -7.3615 | -7.713 | -8.0719 | -8.4382 | -8.8119 | -9.193 | -9.5815 | -9.9774 | -10.3808 | -10.7915 | -11.2096 | -11.6352 | -12.0681 | -12.5085 | -12.9562 | -13.4114 | -13.874 | -14.3439 | -14.8213 | -15.3061 | -15.7983 | -16.2978
| 0.67 | -2.8385 | -2.6106 | -2.3902 | -2.1771 | -1.9715 | -1.7732 | -1.5823 | -1.3989 | -1.2229 | -1.0542 | -0.89299 | -0.73916 | -0.59274 | -0.45372 | -0.3221 | -0.19789 | -0.081081 | 0.028322 | 0.13032 | 0.22492 | 0.31211 | 0.39189 | 0.46428 | 0.52925 | 0.58683 | 0.637 | 0.67976 | 0.71512 | 0.74308 | 0.76363 | 0.77678 | 0.78253 | 0.78087 | 0.7718 | 0.75533 | 0.73146 | 0.70018 | 0.6615 | 0.61542 | 0.56193 | 0.50103 | 0.43274 | 0.35703 | 0.27393 | 0.18342 | 0.085503 | -0.019816 | -0.13254 | -0.25267 | -0.3802 | -0.51513 | -0.65747 | -0.80722 | -0.96437 | -1.1289 | -1.3009 | -1.4802 | -1.667 | -1.8612 | -2.0627 | -2.2717 | -2.4881 | -2.7119 | -2.9431 | -3.1817 | -3.4277 | -3.6811 | -3.9419 | -4.2101 | -4.4857 | -4.7687 | -5.0592 | -5.357 | -5.6622 | -5.9749 | -6.2949 | -6.6223 | -6.9572 | -7.2994 | -7.6491 | -8.0062 | -8.3706 | -8.7425 | -9.1218 | -9.5085 | -9.9025 | -10.304 | -10.7129 | -11.1292 | -11.5529 | -11.984 | -12.4225 | -12.8684 | -13.3218 | -13.7825 | -14.2506 | -14.7261 | -15.2091 | -15.6994 | -16.1972 | -16.7023
| 0.68 | -2.6927 | -2.4704 | -2.2555 | -2.048 | -1.8479 | -1.6552 | -1.4699 | -1.292 | -1.1216 | -0.95849 | -0.80282 | -0.65455 | -0.51369 | -0.38023 | -0.25418 | -0.13553 | -0.024286 | 0.079554 | 0.17599 | 0.26502 | 0.34665 | 0.42087 | 0.48769 | 0.54711 | 0.59912 | 0.64373 | 0.68093 | 0.71073 | 0.73312 | 0.74811 | 0.7557 | 0.75588 | 0.74866 | 0.73403 | 0.712 | 0.68256 | 0.64572 | 0.60148 | 0.54983 | 0.49078 | 0.42432 | 0.35046 | 0.2692 | 0.18053 | 0.084456 | -0.019022 | -0.1299 | -0.24819 | -0.37388 | -0.50697 | -0.64747 | -0.79538 | -0.95068 | -1.1134 | -1.2835 | -1.461 | -1.646 | -1.8383 | -2.038 | -2.2451 | -2.4597 | -2.6816 | -2.911 | -3.1477 | -3.3919 | -3.6435 | -3.9024 | -4.1688 | -4.4426 | -4.7237 | -5.0123 | -5.3083 | -5.6117 | -5.9225 | -6.2407 | -6.5663 | -6.8993 | -7.2397 | -7.5875 | -7.9428 | -8.3054 | -8.6754 | -9.0529 | -9.4377 | -9.8299 | -10.2296 | -10.6366 | -11.0511 | -11.4729 | -11.9022 | -12.3389 | -12.7829 | -13.2344 | -13.6933 | -14.1596 | -14.6333 | -15.1144 | -15.6029 | -16.0988 | -16.6021 | -17.1128
| 0.69 | -2.5529 | -2.3362 | -2.1268 | -1.9249 | -1.7304 | -1.5432 | -1.3635 | -1.1912 | -1.0263 | -0.86876 | -0.71866 | -0.57595 | -0.44065 | -0.31276 | -0.19227 | -0.079183 | 0.026499 | 0.12478 | 0.21565 | 0.29912 | 0.37518 | 0.44385 | 0.5051 | 0.55895 | 0.6054 | 0.64445 | 0.67609 | 0.70032 | 0.71715 | 0.72658 | 0.7286 | 0.72322 | 0.71044 | 0.69025 | 0.66265 | 0.62766 | 0.58525 | 0.53545 | 0.47824 | 0.41362 | 0.3416 | 0.26218 | 0.17535 | 0.081119 | -0.020517 | -0.12956 | -0.246 | -0.36985 | -0.5011 | -0.63976 | -0.78582 | -0.93929 | -1.1002 | -1.2684 | -1.4441 | -1.6272 | -1.8177 | -2.0156 | -2.2209 | -2.4336 | -2.6537 | -2.8812 | -3.1161 | -3.3584 | -3.6081 | -3.8652 | -4.1298 | -4.4017 | -4.681 | -4.9678 | -5.2619 | -5.5635 | -5.8724 | -6.1888 | -6.5126 | -6.8437 | -7.1823 | -7.5283 | -7.8817 | -8.2424 | -8.6106 | -8.9862 | -9.3692 | -9.7596 | -10.1574 | -10.5626 | -10.9752 | -11.3953 | -11.8227 | -12.2575 | -12.6997 | -13.1494 | -13.6064 | -14.0708 | -14.5427 | -15.0219 | -15.5086 | -16.0027 | -16.5041 | -17.013 | -17.5293
| 0.7 | -2.4191 | -2.208 | -2.0042 | -1.8078 | -1.6188 | -1.4373 | -1.2631 | -1.0964 | -0.937 | -0.78505 | -0.6405 | -0.50336 | -0.37363 | -0.2513 | -0.13637 | -0.028845 | 0.071274 | 0.16399 | 0.2493 | 0.32721 | 0.39771 | 0.46081 | 0.5165 | 0.56479 | 0.60568 | 0.63916 | 0.66523 | 0.68391 | 0.69518 | 0.69904 | 0.6955 | 0.68456 | 0.66621 | 0.64046 | 0.6073 | 0.56674 | 0.51877 | 0.4634 | 0.40063 | 0.33045 | 0.25287 | 0.16788 | 0.075494 | -0.0243 | -0.1315 | -0.2461 | -0.36811 | -0.49752 | -0.63434 | -0.77856 | -0.93018 | -1.0892 | -1.2556 | -1.4295 | -1.6107 | -1.7994 | -1.9954 | -2.1989 | -2.4097 | -2.628 | -2.8537 | -3.0867 | -3.3272 | -3.5751 | -3.8304 | -4.093 | -4.3631 | -4.6406 | -4.9255 | -5.2178 | -5.5175 | -5.8247 | -6.1392 | -6.4611 | -6.7904 | -7.1272 | -7.4713 | -7.8228 | -8.1818 | -8.5481 | -8.9219 | -9.303 | -9.6916 | -10.0875 | -10.4909 | -10.9017 | -11.3199 | -11.7454 | -12.1784 | -12.6188 | -13.0666 | -13.5218 | -13.9844 | -14.4544 | -14.9318 | -15.4166 | -15.9088 | -16.4085 | -16.9155 | -17.4299 | -17.9518
| 0.71 | -2.2914 | -2.0858 | -1.8875 | -1.6967 | -1.5133 | -1.3373 | -1.1687 | -1.0075 | -0.85373 | -0.70734 | -0.56836 | -0.43679 | -0.31261 | -0.19584 | -0.086478 | 0.015483 | 0.11004 | 0.19719 | 0.27694 | 0.34928 | 0.41422 | 0.47176 | 0.52189 | 0.56462 | 0.59994 | 0.62786 | 0.64837 | 0.66148 | 0.66719 | 0.66549 | 0.65639 | 0.63988 | 0.61597 | 0.58465 | 0.54593 | 0.49981 | 0.44628 | 0.38535 | 0.31701 | 0.24127 | 0.15813 | 0.06758 | -0.030373 | -0.13573 | -0.24849 | -0.36866 | -0.49623 | -0.6312 | -0.77358 | -0.92336 | -1.0805 | -1.2451 | -1.4171 | -1.5965 | -1.7833 | -1.9775 | -2.1792 | -2.3882 | -2.6046 | -2.8284 | -3.0597 | -3.2983 | -3.5443 | -3.7978 | -4.0586 | -4.3269 | -4.6025 | -4.8856 | -5.176 | -5.4739 | -5.7792 | -6.0918 | -6.4119 | -6.7394 | -7.0743 | -7.4166 | -7.7663 | -8.1234 | -8.4879 | -8.8598 | -9.2391 | -9.6258 | -10.02 | -10.4215 | -10.8304 | -11.2467 | -11.6705 | -12.1016 | -12.5402 | -12.9861 | -13.4395 | -13.9002 | -14.3684 | -14.844 | -15.3269 | -15.8173 | -16.3151 | -16.8203 | -17.3329 | -17.8529 | -18.3803
| 0.72 | -2.1696 | -1.9696 | -1.7769 | -1.5917 | -1.4138 | -1.2434 | -1.0803 | -0.9247 | -0.77647 | -0.63565 | -0.50223 | -0.37622 | -0.25761 | -0.1464 | -0.042598 | 0.0538 | 0.14279 | 0.22438 | 0.29857 | 0.36535 | 0.42473 | 0.4767 | 0.52127 | 0.55843 | 0.58819 | 0.61055 | 0.6255 | 0.63305 | 0.63319 | 0.62593 | 0.61126 | 0.58919 | 0.55972 | 0.52284 | 0.47856 | 0.42687 | 0.36778 | 0.30129 | 0.22739 | 0.14609 | 0.057378 | -0.038734 | -0.14225 | -0.25317 | -0.37149 | -0.49722 | -0.63036 | -0.77089 | -0.91883 | -1.0742 | -1.2369 | -1.4071 | -1.5846 | -1.7696 | -1.962 | -2.1617 | -2.3689 | -2.5835 | -2.8055 | -3.0349 | -3.2717 | -3.5159 | -3.7675 | -4.0265 | -4.2929 | -4.5667 | -4.8479 | -5.1365 | -5.4325 | -5.736 | -6.0468 | -6.365 | -6.6907 | -7.0237 | -7.3642 | -7.712 | -8.0673 | -8.43 | -8.8 | -9.1775 | -9.5624 | -9.9547 | -10.3543 | -10.7614 | -11.1759 | -11.5978 | -12.0271 | -12.4638 | -12.9079 | -13.3595 | -13.8184 | -14.2847 | -14.7584 | -15.2396 | -15.7281 | -16.224 | -16.7274 | -17.2381 | -17.7563 | -18.2818 | -18.8148
| 0.73 | -2.0539 | -1.8594 | -1.6723 | -1.4926 | -1.3203 | -1.1554 | -0.99796 | -0.84789 | -0.70523 | -0.56997 | -0.44211 | -0.32166 | -0.20861 | -0.10297 | -0.0047271 | 0.086108 | 0.16954 | 0.24557 | 0.31419 | 0.37541 | 0.42922 | 0.47563 | 0.51464 | 0.54624 | 0.57043 | 0.58723 | 0.59662 | 0.5986 | 0.59318 | 0.58036 | 0.56013 | 0.5325 | 0.49746 | 0.45502 | 0.40517 | 0.34793 | 0.28327 | 0.21121 | 0.13175 | 0.044887 | -0.049383 | -0.15106 | -0.26014 | -0.37662 | -0.50051 | -0.6318 | -0.77049 | -0.91659 | -1.0701 | -1.231 | -1.3993 | -1.575 | -1.7582 | -1.9487 | -2.1466 | -2.3519 | -2.5647 | -2.7848 | -3.0124 | -3.2473 | -3.4897 | -3.7394 | -3.9966 | -4.2612 | -4.5331 | -4.8125 | -5.0993 | -5.3935 | -5.6951 | -6.0041 | -6.3205 | -6.6443 | -6.9755 | -7.3141 | -7.6601 | -8.0135 | -8.3743 | -8.7425 | -9.1182 | -9.5012 | -9.8917 | -10.2895 | -10.6947 | -11.1074 | -11.5275 | -11.9549 | -12.3898 | -12.832 | -13.2817 | -13.7388 | -14.2033 | -14.6752 | -15.1544 | -15.6411 | -16.1352 | -16.6367 | -17.1456 | -17.662 | -18.1857 | -18.7168 | -19.2553
| 0.74 | -1.9441 | -1.7552 | -1.5737 | -1.3995 | -1.2328 | -1.0735 | -0.9216 | -0.77709 | -0.63999 | -0.51029 | -0.388 | -0.27311 | -0.16562 | -0.065543 | 0.027133 | 0.11241 | 0.19027 | 0.26074 | 0.3238 | 0.37945 | 0.4277 | 0.46855 | 0.50199 | 0.52803 | 0.54667 | 0.5579 | 0.56172 | 0.55815 | 0.54716 | 0.52878 | 0.50299 | 0.46979 | 0.42919 | 0.38119 | 0.32578 | 0.26297 | 0.19275 | 0.11513 | 0.030107 | -0.062322 | -0.16215 | -0.26939 | -0.38403 | -0.50608 | -0.63553 | -0.77238 | -0.91664 | -1.0683 | -1.2274 | -1.3938 | -1.5677 | -1.749 | -1.9377 | -2.1338 | -2.3373 | -2.5482 | -2.7665 | -2.9922 | -3.2253 | -3.4658 | -3.7137 | -3.969 | -4.2317 | -4.5019 | -4.7794 | -5.0644 | -5.3567 | -5.6564 | -5.9636 | -6.2781 | -6.6001 | -6.9295 | -7.2662 | -7.6104 | -7.962 | -8.321 | -8.6874 | -9.0611 | -9.4423 | -9.8309 | -10.2269 | -10.6303 | -11.0412 | -11.4594 | -11.885 | -12.318 | -12.7584 | -13.2063 | -13.6615 | -14.1241 | -14.5942 | -15.0716 | -15.5565 | -16.0487 | -16.5484 | -17.0555 | -17.5699 | -18.0918 | -18.6211 | -19.1578 | -19.7019
| 0.75 | -1.8404 | -1.657 | -1.4811 | -1.3125 | -1.1513 | -0.99759 | -0.85124 | -0.7123 | -0.58076 | -0.45663 | -0.3399 | -0.23057 | -0.12865 | -0.03413 | 0.052984 | 0.13269 | 0.205 | 0.2699 | 0.3274 | 0.37749 | 0.42018 | 0.45546 | 0.48334 | 0.50382 | 0.51689 | 0.52256 | 0.52082 | 0.51168 | 0.49513 | 0.47119 | 0.43983 | 0.40107 | 0.35491 | 0.30135 | 0.24038 | 0.172 | 0.096222 | 0.013038 | -0.077549 | -0.17554 | -0.28094 | -0.39374 | -0.51394 | -0.64155 | -0.77656 | -0.91898 | -1.0688 | -1.226 | -1.3907 | -1.5627 | -1.7421 | -1.929 | -2.1232 | -2.3249 | -2.5339 | -2.7504 | -2.9742 | -3.2055 | -3.4442 | -3.6903 | -3.9437 | -4.2046 | -4.4729 | -4.7486 | -5.0317 | -5.3222 | -5.6201 | -5.9254 | -6.2381 | -6.5582 | -6.8858 | -7.2207 | -7.563 | -7.9128 | -8.2699 | -8.6344 | -9.0064 | -9.3857 | -9.7725 | -10.1667 | -10.5682 | -10.9772 | -11.3936 | -11.8173 | -12.2485 | -12.6871 | -13.1331 | -13.5865 | -14.0473 | -14.5155 | -14.9911 | -15.4741 | -15.9645 | -16.4623 | -16.9676 | -17.4802 | -18.0002 | -18.5277 | -19.0625 | -19.6048 | -20.1544
| 0.76 | -1.7427 | -1.5649 | -1.3945 | -1.2315 | -1.0759 | -0.92769 | -0.7869 | -0.65352 | -0.52755 | -0.40897 | -0.29781 | -0.19404 | -0.097682 | -0.0087266 | 0.072824 | 0.14697 | 0.21371 | 0.27305 | 0.32499 | 0.36952 | 0.40664 | 0.43636 | 0.45868 | 0.47359 | 0.4811 | 0.48121 | 0.47391 | 0.4592 | 0.4371 | 0.40758 | 0.37067 | 0.32635 | 0.27462 | 0.21549 | 0.14896 | 0.075023 | -0.0063188 | -0.095065 | -0.19121 | -0.29477 | -0.40573 | -0.52409 | -0.64986 | -0.78303 | -0.9236 | -1.0716 | -1.227 | -1.3898 | -1.5599 | -1.7375 | -1.9225 | -2.115 | -2.3148 | -2.522 | -2.7366 | -2.9586 | -3.188 | -3.4249 | -3.6691 | -3.9207 | -4.1798 | -4.4462 | -4.7201 | -5.0013 | -5.29 | -5.5861 | -5.8895 | -6.2004 | -6.5187 | -6.8444 | -7.1774 | -7.5179 | -7.8658 | -8.2211 | -8.5838 | -8.9539 | -9.3314 | -9.7164 | -10.1087 | -10.5084 | -10.9155 | -11.3301 | -11.752 | -12.1813 | -12.6181 | -13.0622 | -13.5138 | -13.9727 | -14.4391 | -14.9129 | -15.394 | -15.8826 | -16.3786 | -16.882 | -17.3928 | -17.9109 | -18.4365 | -18.9695 | -19.5099 | -20.0577 | -20.613
| 0.77 | -1.651 | -1.4787 | -1.3139 | -1.1564 | -1.0064 | -0.86379 | -0.72857 | -0.60075 | -0.48034 | -0.36733 | -0.26172 | -0.16352 | -0.072726 | 0.010667 | 0.086655 | 0.15524 | 0.21642 | 0.27019 | 0.31657 | 0.35553 | 0.3871 | 0.41126 | 0.42801 | 0.43736 | 0.43931 | 0.43385 | 0.42099 | 0.40072 | 0.37305 | 0.33797 | 0.29549 | 0.24561 | 0.18832 | 0.12363 | 0.051536 | -0.027965 | -0.11487 | -0.20918 | -0.31089 | -0.42001 | -0.53653 | -0.66045 | -0.79178 | -0.93052 | -1.0767 | -1.2302 | -1.3911 | -1.5595 | -1.7353 | -1.9184 | -2.109 | -2.3069 | -2.5123 | -2.7251 | -2.9453 | -3.1729 | -3.4078 | -3.6502 | -3.9 | -4.1572 | -4.4218 | -4.6939 | -4.9733 | -5.2601 | -5.5543 | -5.8559 | -6.165 | -6.4814 | -6.8052 | -7.1365 | -7.4751 | -7.8212 | -8.1746 | -8.5355 | -8.9038 | -9.2794 | -9.6625 | -10.053 | -10.4509 | -10.8562 | -11.2688 | -11.6889 | -12.1164 | -12.5513 | -12.9936 | -13.4434 | -13.9005 | -14.365 | -14.8369 | -15.3162 | -15.803 | -16.2971 | -16.7986 | -17.3076 | -17.8239 | -18.3477 | -18.8789 | -19.4174 | -19.9634 | -20.5168 | -21.0775
| 0.78 | -1.5653 | -1.3986 | -1.2393 | -1.0874 | -0.94297 | -0.80591 | -0.67625 | -0.55399 | -0.43914 | -0.33169 | -0.23165 | -0.13901 | -0.05378 | 0.02405 | 0.094475 | 0.1575 | 0.21311 | 0.26133 | 0.30214 | 0.33554 | 0.36154 | 0.38014 | 0.39133 | 0.39512 | 0.3915 | 0.38048 | 0.36205 | 0.33622 | 0.30299 | 0.26235 | 0.21431 | 0.15886 | 0.096014 | 0.025759 | -0.051899 | -0.13696 | -0.22943 | -0.3293 | -0.43658 | -0.55126 | -0.67334 | -0.80283 | -0.93972 | -1.084 | -1.2357 | -1.3948 | -1.5613 | -1.7352 | -1.9166 | -2.1053 | -2.3014 | -2.5049 | -2.7159 | -2.9342 | -3.16 | -3.3931 | -3.6337 | -3.8816 | -4.137 | -4.3997 | -4.6699 | -4.9475 | -5.2325 | -5.5248 | -5.8246 | -6.1318 | -6.4464 | -6.7684 | -7.0978 | -7.4346 | -7.7788 | -8.1304 | -8.4895 | -8.8559 | -9.2297 | -9.6109 | -9.9996 | -10.3956 | -10.7991 | -11.2099 | -11.6282 | -12.0538 | -12.4869 | -12.9273 | -13.3752 | -13.8305 | -14.2932 | -14.7633 | -15.2407 | -15.7256 | -16.2179 | -16.7176 | -17.2247 | -17.7392 | -18.2611 | -18.7905 | -19.3272 | -19.8713 | -20.4228 | -20.9818 | -21.5481
| 0.79 | -1.4856 | -1.3245 | -1.1707 | -1.0244 | -0.88553 | -0.75403 | -0.62993 | -0.51324 | -0.40395 | -0.30207 | -0.20759 | -0.12052 | -0.040844 | 0.031423 | 0.096286 | 0.15374 | 0.2038 | 0.24645 | 0.28169 | 0.30954 | 0.32997 | 0.34301 | 0.34864 | 0.34686 | 0.33768 | 0.3211 | 0.29711 | 0.26572 | 0.22692 | 0.18072 | 0.12712 | 0.066108 | -0.0023054 | -0.078123 | -0.16134 | -0.25197 | -0.35 | -0.45543 | -0.56827 | -0.68852 | -0.81616 | -0.95121 | -1.0937 | -1.2435 | -1.4008 | -1.5655 | -1.7375 | -1.917 | -2.1039 | -2.2982 | -2.4999 | -2.709 | -2.9255 | -3.1494 | -3.3807 | -3.6194 | -3.8655 | -4.119 | -4.3799 | -4.6483 | -4.924 | -5.2071 | -5.4977 | -5.7956 | -6.101 | -6.4137 | -6.7339 | -7.0614 | -7.3964 | -7.7388 | -8.0885 | -8.4457 | -8.8103 | -9.1823 | -9.5617 | -9.9485 | -10.3427 | -10.7443 | -11.1533 | -11.5697 | -11.9935 | -12.4247 | -12.8633 | -13.3094 | -13.7628 | -14.2236 | -14.6919 | -15.1675 | -15.6506 | -16.141 | -16.6389 | -17.1441 | -17.6568 | -18.1769 | -18.7044 | -19.2392 | -19.7815 | -20.3312 | -20.8883 | -21.4528 | -22.0247
| 0.8 | -1.4119 | -1.2563 | -1.1082 | -0.96745 | -0.8341 | -0.70817 | -0.58963 | -0.4785 | -0.37478 | -0.27846 | -0.18954 | -0.10803 | -0.033918 | 0.032786 | 0.092086 | 0.14398 | 0.18847 | 0.22556 | 0.25524 | 0.27752 | 0.2924 | 0.29987 | 0.29993 | 0.2926 | 0.27785 | 0.25571 | 0.22616 | 0.1892 | 0.14484 | 0.09308 | 0.033913 | -0.032659 | -0.10663 | -0.18801 | -0.2768 | -0.37299 | -0.47658 | -0.58758 | -0.70598 | -0.83178 | -0.96499 | -1.1056 | -1.2536 | -1.409 | -1.5719 | -1.7421 | -1.9197 | -2.1048 | -2.2972 | -2.4971 | -2.7043 | -2.919 | -3.141 | -3.3705 | -3.6074 | -3.8516 | -4.1033 | -4.3624 | -4.6289 | -4.9028 | -5.1841 | -5.4728 | -5.7689 | -6.0724 | -6.3833 | -6.7016 | -7.0273 | -7.3604 | -7.701 | -8.0489 | -8.4042 | -8.767 | -9.1371 | -9.5147 | -9.8996 | -10.292 | -10.6917 | -11.0989 | -11.5135 | -11.9355 | -12.3648 | -12.8016 | -13.2458 | -13.6974 | -14.1564 | -14.6228 | -15.0966 | -15.5778 | -16.0664 | -16.5624 | -17.0659 | -17.5767 | -18.0949 | -18.6205 | -19.1536 | -19.694 | -20.2419 | -20.7971 | -21.3598 | -21.9298 | -22.5073
| 0.81 | -1.3442 | -1.1942 | -1.0516 | -0.91646 | -0.78869 | -0.66831 | -0.55534 | -0.44977 | -0.35161 | -0.26085 | -0.1775 | -0.10155 | -0.033002 | 0.028139 | 0.081877 | 0.12821 | 0.16714 | 0.19866 | 0.22278 | 0.2395 | 0.24881 | 0.25072 | 0.24522 | 0.23232 | 0.21202 | 0.18431 | 0.14919 | 0.10668 | 0.056755 | -0.00057075 | -0.065301 | -0.13744 | -0.21697 | -0.30392 | -0.39826 | -0.50002 | -0.60917 | -0.72573 | -0.84969 | -0.98106 | -1.1198 | -1.266 | -1.4196 | -1.5806 | -1.749 | -1.9248 | -2.108 | -2.2986 | -2.4966 | -2.702 | -2.9148 | -3.135 | -3.3626 | -3.5977 | -3.8401 | -4.0899 | -4.3472 | -4.6118 | -4.8839 | -5.1633 | -5.4502 | -5.7444 | -6.0461 | -6.3552 | -6.6716 | -6.9955 | -7.3268 | -7.6655 | -8.0116 | -8.3651 | -8.726 | -9.0943 | -9.47 | -9.8531 | -10.2436 | -10.6415 | -11.0469 | -11.4596 | -11.8797 | -12.3072 | -12.7422 | -13.1845 | -13.6343 | -14.0914 | -14.556 | -15.028 | -15.5073 | -15.9941 | -16.4883 | -16.9898 | -17.4988 | -18.0152 | -18.539 | -19.0702 | -19.6088 | -20.1548 | -20.7082 | -21.269 | -21.8373 | -22.4129 | -22.9959
| 0.82 | -1.2826 | -1.1381 | -1.0011 | -0.87149 | -0.74928 | -0.63446 | -0.52706 | -0.42705 | -0.33445 | -0.24926 | -0.17147 | -0.10108 | -0.038096 | 0.017483 | 0.065657 | 0.10643 | 0.13979 | 0.16576 | 0.18431 | 0.19547 | 0.19922 | 0.19556 | 0.1845 | 0.16604 | 0.14017 | 0.1069 | 0.066222 | 0.018142 | -0.037343 | -0.10023 | -0.17052 | -0.24822 | -0.33332 | -0.42583 | -0.52574 | -0.63305 | -0.74777 | -0.86989 | -0.99942 | -1.1364 | -1.2807 | -1.4324 | -1.5916 | -1.7581 | -1.9321 | -2.1134 | -2.3022 | -2.4984 | -2.7019 | -2.9129 | -3.1313 | -3.3571 | -3.5902 | -3.8308 | -4.0788 | -4.3342 | -4.597 | -4.8672 | -5.1448 | -5.4299 | -5.7223 | -6.0221 | -6.3293 | -6.644 | -6.966 | -7.2954 | -7.6323 | -7.9765 | -8.3282 | -8.6872 | -9.0537 | -9.4276 | -9.8088 | -10.1975 | -10.5936 | -10.9971 | -11.408 | -11.8263 | -12.2519 | -12.685 | -13.1256 | -13.5735 | -14.0288 | -14.4915 | -14.9616 | -15.4391 | -15.9241 | -16.4164 | -16.9161 | -17.4233 | -17.9378 | -18.4598 | -18.9891 | -19.5259 | -20.07 | -20.6216 | -21.1806 | -21.747 | -22.3207 | -22.9019 | -23.4905
| 0.83 | -1.2269 | -1.0881 | -0.95659 | -0.83253 | -0.71588 | -0.60663 | -0.50478 | -0.41034 | -0.32331 | -0.24367 | -0.17144 | -0.10662 | -0.0492 | 0.00081583 | 0.043428 | 0.078635 | 0.10644 | 0.12684 | 0.13983 | 0.14542 | 0.14361 | 0.13439 | 0.11777 | 0.093743 | 0.062313 | 0.023478 | -0.022761 | -0.076404 | -0.13745 | -0.2059 | -0.28176 | -0.36502 | -0.45568 | -0.55375 | -0.65922 | -0.7721 | -0.89238 | -1.0201 | -1.1552 | -1.2977 | -1.4475 | -1.6049 | -1.7696 | -1.9417 | -2.1212 | -2.3081 | -2.5024 | -2.7042 | -2.9133 | -3.1298 | -3.3538 | -3.5851 | -3.8239 | -4.07 | -4.3236 | -4.5845 | -4.8529 | -5.1287 | -5.4118 | -5.7024 | -6.0004 | -6.3058 | -6.6186 | -6.9388 | -7.2664 | -7.6014 | -7.9438 | -8.2936 | -8.6508 | -9.0154 | -9.3874 | -9.7669 | -10.1537 | -10.5479 | -10.9496 | -11.3586 | -11.7751 | -12.1989 | -12.6302 | -13.0689 | -13.5149 | -13.9684 | -14.4293 | -14.8975 | -15.3732 | -15.8563 | -16.3468 | -16.8447 | -17.35 | -17.8627 | -18.3828 | -18.9103 | -19.4453 | -19.9876 | -20.5373 | -21.0944 | -21.659 | -22.2309 | -22.8102 | -23.397 | -23.9911
| 0.84 | -1.1773 | -1.044 | -0.91808 | -0.79958 | -0.68849 | -0.5848 | -0.48852 | -0.39964 | -0.31817 | -0.2441 | -0.17743 | -0.11817 | -0.066314 | -0.021861 | 0.015188 | 0.044833 | 0.067073 | 0.081909 | 0.089341 | 0.089369 | 0.081993 | 0.067212 | 0.045028 | 0.015439 | -0.021555 | -0.065952 | -0.11775 | -0.17696 | -0.24357 | -0.31758 | -0.399 | -0.48783 | -0.58405 | -0.68768 | -0.79872 | -0.91716 | -1.043 | -1.1763 | -1.3169 | -1.465 | -1.6204 | -1.7833 | -1.9536 | -2.1312 | -2.3163 | -2.5088 | -2.7087 | -2.916 | -3.1307 | -3.3528 | -3.5823 | -3.8192 | -4.0635 | -4.3152 | -4.5743 | -4.8408 | -5.1148 | -5.3961 | -5.6848 | -5.981 | -6.2845 | -6.5955 | -6.9138 | -7.2396 | -7.5727 | -7.9133 | -8.2613 | -8.6167 | -8.9794 | -9.3496 | -9.7272 | -10.1122 | -10.5046 | -10.9044 | -11.3116 | -11.7262 | -12.1482 | -12.5776 | -13.0145 | -13.4587 | -13.9103 | -14.3693 | -14.8358 | -15.3096 | -15.7909 | -16.2795 | -16.7756 | -17.279 | -17.7899 | -18.3082 | -18.8338 | -19.3669 | -19.9074 | -20.4553 | -21.0106 | -21.5733 | -22.1433 | -22.7209 | -23.3058 | -23.8981 | -24.4978
| 0.85 | -1.1337 | -1.0059 | -0.88557 | -0.77264 | -0.66711 | -0.56899 | -0.47827 | -0.39495 | -0.31904 | -0.25053 | -0.18943 | -0.13573 | -0.089438 | -0.050548 | -0.019062 | 0.0050202 | 0.021698 | 0.030971 | 0.032841 | 0.027306 | 0.014367 | -0.0059766 | -0.033724 | -0.068876 | -0.11143 | -0.16139 | -0.21876 | -0.28353 | -0.3557 | -0.43528 | -0.52226 | -0.61664 | -0.71843 | -0.82763 | -0.94422 | -1.0682 | -1.1996 | -1.3384 | -1.4847 | -1.6383 | -1.7993 | -1.9677 | -2.1436 | -2.3268 | -2.5174 | -2.7155 | -2.9209 | -3.1338 | -3.354 | -3.5817 | -3.8168 | -4.0592 | -4.3091 | -4.5664 | -4.8311 | -5.1032 | -5.3827 | -5.6695 | -5.9638 | -6.2655 | -6.5747 | -6.8912 | -7.2151 | -7.5464 | -7.8851 | -8.2313 | -8.5848 | -8.9457 | -9.3141 | -9.6898 | -10.073 | -10.4635 | -10.8615 | -11.2668 | -11.6796 | -12.0998 | -12.5274 | -12.9623 | -13.4047 | -13.8545 | -14.3117 | -14.7763 | -15.2483 | -15.7277 | -16.2145 | -16.7087 | -17.2103 | -17.7194 | -18.2358 | -18.7596 | -19.2909 | -19.8295 | -20.3755 | -20.929 | -21.4898 | -22.0581 | -22.6337 | -23.2168 | -23.8073 | -24.4052 | -25.0104
| 0.86 | -1.096 | -0.97385 | -0.85908 | -0.75171 | -0.65175 | -0.55918 | -0.47403 | -0.39627 | -0.32593 | -0.26298 | -0.20744 | -0.1593 | -0.11857 | -0.085245 | -0.059321 | -0.040802 | -0.029687 | -0.025976 | -0.02967 | -0.040768 | -0.059269 | -0.085176 | -0.11849 | -0.1592 | -0.20732 | -0.26284 | -0.32577 | -0.3961 | -0.47384 | -0.55898 | -0.65152 | -0.75147 | -0.85882 | -0.97358 | -1.0957 | -1.2253 | -1.3623 | -1.5066 | -1.6584 | -1.8176 | -1.9842 | -2.1582 | -2.3396 | -2.5284 | -2.7246 | -2.9282 | -3.1392 | -3.3576 | -3.5834 | -3.8167 | -4.0573 | -4.3053 | -4.5608 | -4.8236 | -5.0938 | -5.3715 | -5.6565 | -5.949 | -6.2489 | -6.5561 | -6.8708 | -7.1929 | -7.5224 | -7.8592 | -8.2035 | -8.5552 | -8.9143 | -9.2808 | -9.6547 | -10.036 | -10.4247 | -10.8209 | -11.2244 | -11.6353 | -12.0536 | -12.4794 | -12.9125 | -13.353 | -13.801 | -14.2563 | -14.7191 | -15.1893 | -15.6668 | -16.1518 | -16.6442 | -17.1439 | -17.6511 | -18.1657 | -18.6877 | -19.2171 | -19.7539 | -20.2981 | -20.8497 | -21.4087 | -21.9751 | -22.5489 | -23.1302 | -23.7188 | -24.3148 | -24.9182 | -25.5291
| 0.87 | -1.0644 | -0.94781 | -0.8386 | -0.73679 | -0.64239 | -0.55539 | -0.47579 | -0.4036 | -0.33882 | -0.28144 | -0.23146 | -0.18889 | -0.15372 | -0.12595 | -0.10559 | -0.092635 | -0.087082 | -0.088934 | -0.098191 | -0.11485 | -0.13892 | -0.17038 | -0.20926 | -0.25554 | -0.30922 | -0.3703 | -0.43879 | -0.51469 | -0.59798 | -0.68869 | -0.78679 | -0.89231 | -1.0052 | -1.1255 | -1.2533 | -1.3884 | -1.5309 | -1.6809 | -1.8382 | -2.0029 | -2.1751 | -2.3546 | -2.5416 | -2.736 | -2.9377 | -3.1469 | -3.3635 | -3.5875 | -3.8188 | -4.0576 | -4.3038 | -4.5574 | -4.8184 | -5.0868 | -5.3626 | -5.6458 | -5.9365 | -6.2345 | -6.5399 | -6.8527 | -7.173 | -7.5006 | -7.8356 | -8.1781 | -8.5279 | -8.8852 | -9.2498 | -9.6219 | -10.0014 | -10.3883 | -10.7825 | -11.1842 | -11.5933 | -12.0098 | -12.4337 | -12.865 | -13.3037 | -13.7498 | -14.2033 | -14.6642 | -15.1325 | -15.6082 | -16.0914 | -16.5819 | -17.0798 | -17.5852 | -18.0979 | -18.6181 | -19.1456 | -19.6806 | -20.2229 | -20.7727 | -21.3299 | -21.8944 | -22.4664 | -23.0458 | -23.6326 | -24.2268 | -24.8284 | -25.4374 | -26.0538
| 0.88 | -1.0388 | -0.92777 | -0.82412 | -0.72788 | -0.63904 | -0.5576 | -0.48357 | -0.41694 | -0.35772 | -0.3059 | -0.26149 | -0.22448 | -0.19487 | -0.17267 | -0.15787 | -0.15048 | -0.15049 | -0.1579 | -0.17272 | -0.19494 | -0.22457 | -0.2616 | -0.30604 | -0.35788 | -0.41712 | -0.48377 | -0.55783 | -0.63928 | -0.72814 | -0.82441 | -0.92808 | -1.0392 | -1.1576 | -1.2835 | -1.4168 | -1.5575 | -1.7056 | -1.8611 | -2.024 | -2.1943 | -2.372 | -2.5571 | -2.7496 | -2.9496 | -3.1569 | -3.3716 | -3.5938 | -3.8233 | -4.0603 | -4.3046 | -4.5564 | -4.8155 | -5.0821 | -5.356 | -5.6374 | -5.9262 | -6.2224 | -6.526 | -6.8369 | -7.1553 | -7.4811 | -7.8143 | -8.1549 | -8.5029 | -8.8584 | -9.2212 | -9.5914 | -9.969 | -10.354 | -10.7465 | -11.1463 | -11.5536 | -11.9682 | -12.3903 | -12.8197 | -13.2566 | -13.7008 | -14.1525 | -14.6116 | -15.0781 | -15.5519 | -16.0332 | -16.5219 | -17.018 | -17.5215 | -18.0324 | -18.5507 | -19.0764 | -19.6095 | -20.15 | -20.698 | -21.2533 | -21.816 | -22.3862 | -22.9637 | -23.5486 | -24.141 | -24.7407 | -25.3479 | -25.9625 | -26.5844
| 0.89 | -1.0192 | -0.91375 | -0.81566 | -0.72498 | -0.6417 | -0.56583 | -0.49736 | -0.43629 | -0.38263 | -0.33638 | -0.29753 | -0.26608 | -0.24203 | -0.2254 | -0.21616 | -0.21433 | -0.2199 | -0.23288 | -0.25326 | -0.28105 | -0.31624 | -0.35883 | -0.40883 | -0.46623 | -0.53104 | -0.60325 | -0.68287 | -0.76989 | -0.86431 | -0.96614 | -1.0754 | -1.192 | -1.316 | -1.4475 | -1.5863 | -1.7326 | -1.8863 | -2.0473 | -2.2158 | -2.3917 | -2.5749 | -2.7656 | -2.9637 | -3.1692 | -3.3821 | -3.6024 | -3.8301 | -4.0652 | -4.3077 | -4.5576 | -4.8149 | -5.0796 | -5.3518 | -5.6313 | -5.9182 | -6.2126 | -6.5143 | -6.8234 | -7.14 | -7.4639 | -7.7953 | -8.1341 | -8.4802 | -8.8338 | -9.1948 | -9.5632 | -9.9389 | -10.3221 | -10.7127 | -11.1107 | -11.5161 | -11.9289 | -12.3491 | -12.7768 | -13.2118 | -13.6542 | -14.104 | -14.5613 | -15.0259 | -15.4979 | -15.9774 | -16.4642 | -16.9585 | -17.4601 | -17.9692 | -18.4856 | -19.0095 | -19.5408 | -20.0795 | -20.6255 | -21.179 | -21.7399 | -22.3082 | -22.8839 | -23.467 | -24.0575 | -24.6554 | -25.2607 | -25.8735 | -26.4936 | -27.1211
| 0.9 | -1.0057 | -0.90573 | -0.81321 | -0.72809 | -0.65037 | -0.58006 | -0.51716 | -0.46165 | -0.41356 | -0.37286 | -0.33957 | -0.31369 | -0.29521 | -0.28413 | -0.28046 | -0.28419 | -0.29533 | -0.31387 | -0.33981 | -0.37316 | -0.41391 | -0.46207 | -0.51763 | -0.5806 | -0.65097 | -0.72874 | -0.81392 | -0.9065 | -1.0065 | -1.1139 | -1.2287 | -1.3509 | -1.4805 | -1.6175 | -1.7619 | -1.9137 | -2.0729 | -2.2396 | -2.4136 | -2.595 | -2.7839 | -2.9801 | -3.1837 | -3.3948 | -3.6133 | -3.8391 | -4.0724 | -4.313 | -4.5611 | -4.8166 | -5.0795 | -5.3497 | -5.6274 | -5.9125 | -6.205 | -6.5049 | -6.8122 | -7.1269 | -7.4491 | -7.7786 | -8.1155 | -8.4598 | -8.8115 | -9.1707 | -9.5372 | -9.9112 | -10.2925 | -10.6813 | -11.0774 | -11.481 | -11.8919 | -12.3103 | -12.7361 | -13.1693 | -13.6098 | -14.0578 | -14.5132 | -14.976 | -15.4462 | -15.9238 | -16.4088 | -16.9012 | -17.401 | -17.9083 | -18.4229 | -18.9449 | -19.4743 | -20.0112 | -20.5554 | -21.1071 | -21.6661 | -22.2326 | -22.8064 | -23.3877 | -23.9763 | -24.5724 | -25.1759 | -25.7868 | -26.405 | -27.0307 | -27.6638
| 0.91 | -0.99809 | -0.90372 | -0.81676 | -0.73721 | -0.66506 | -0.60031 | -0.54296 | -0.49303 | -0.45049 | -0.41536 | -0.38763 | -0.36731 | -0.35439 | -0.34888 | -0.35077 | -0.36006 | -0.37676 | -0.40087 | -0.43237 | -0.47129 | -0.5176 | -0.57132 | -0.63245 | -0.70097 | -0.77691 | -0.86024 | -0.95098 | -1.0491 | -1.1547 | -1.2676 | -1.388 | -1.5158 | -1.6509 | -1.7935 | -1.9435 | -2.1008 | -2.2656 | -2.4378 | -2.6174 | -2.8044 | -2.9988 | -3.2006 | -3.4098 | -3.6264 | -3.8504 | -4.0819 | -4.3207 | -4.5669 | -4.8206 | -5.0816 | -5.35 | -5.6259 | -5.9091 | -6.1998 | -6.4978 | -6.8033 | -7.1162 | -7.4364 | -7.7641 | -8.0992 | -8.4417 | -8.7916 | -9.1489 | -9.5136 | -9.8857 | -10.2652 | -10.6521 | -11.0464 | -11.4481 | -11.8572 | -12.2738 | -12.6977 | -13.129 | -13.5678 | -14.0139 | -14.4675 | -14.9284 | -15.3968 | -15.8725 | -16.3557 | -16.8463 | -17.3442 | -17.8496 | -18.3624 | -18.8826 | -19.4102 | -19.9452 | -20.4876 | -21.0374 | -21.5946 | -22.1592 | -22.7312 | -23.3106 | -23.8974 | -24.4917 | -25.0933 | -25.7023 | -26.3188 | -26.9426 | -27.5739 | -28.2125
| 0.92 | -0.99653 | -0.90773 | -0.82633 | -0.75234 | -0.68575 | -0.62656 | -0.57478 | -0.53041 | -0.49343 | -0.46387 | -0.4417 | -0.42694 | -0.41959 | -0.41964 | -0.42709 | -0.44195 | -0.46421 | -0.49387 | -0.53094 | -0.57542 | -0.6273 | -0.68658 | -0.75327 | -0.82736 | -0.90885 | -0.99775 | -1.0941 | -1.1978 | -1.3089 | -1.4274 | -1.5533 | -1.6866 | -1.8274 | -1.9755 | -2.131 | -2.294 | -2.4643 | -2.6421 | -2.8272 | -3.0198 | -3.2198 | -3.4271 | -3.6419 | -3.8641 | -4.0936 | -4.3306 | -4.575 | -4.8268 | -5.086 | -5.3526 | -5.6266 | -5.908 | -6.1968 | -6.4931 | -6.7967 | -7.1077 | -7.4261 | -7.752 | -8.0852 | -8.4258 | -8.7739 | -9.1293 | -9.4922 | -9.8625 | -10.2401 | -10.6252 | -11.0177 | -11.4175 | -11.8248 | -12.2395 | -12.6616 | -13.0911 | -13.528 | -13.9723 | -14.424 | -14.8831 | -15.3496 | -15.8235 | -16.3049 | -16.7936 | -17.2897 | -17.7933 | -18.3042 | -18.8225 | -19.3483 | -19.8814 | -20.422 | -20.97 | -21.5253 | -22.0881 | -22.6583 | -23.2358 | -23.8208 | -24.4132 | -25.013 | -25.6202 | -26.2348 | -26.8568 | -27.4862 | -28.123 | -28.7672
| 0.93 | -1.001 | -0.91774 | -0.84191 | -0.77348 | -0.71245 | -0.65883 | -0.61261 | -0.5738 | -0.54239 | -0.51838 | -0.50178 | -0.49258 | -0.49079 | -0.4964 | -0.50942 | -0.52984 | -0.55766 | -0.59289 | -0.63553 | -0.68556 | -0.743 | -0.80785 | -0.8801 | -0.95975 | -1.0468 | -1.1413 | -1.2431 | -1.3524 | -1.4691 | -1.5932 | -1.7246 | -1.8635 | -2.0098 | -2.1635 | -2.3246 | -2.4931 | -2.669 | -2.8524 | -3.0431 | -3.2412 | -3.4467 | -3.6596 | -3.88 | -4.1077 | -4.3429 | -4.5854 | -4.8354 | -5.0927 | -5.3575 | -5.6296 | -5.9092 | -6.1962 | -6.4906 | -6.7923 | -7.1015 | -7.4181 | -7.7421 | -8.0735 | -8.4123 | -8.7585 | -9.1121 | -9.4731 | -9.8415 | -10.2174 | -10.6006 | -10.9912 | -11.3893 | -11.7947 | -12.2075 | -12.6278 | -13.0554 | -13.4905 | -13.933 | -14.3828 | -14.8401 | -15.3048 | -15.7768 | -16.2563 | -16.7432 | -17.2375 | -17.7392 | -18.2483 | -18.7648 | -19.2887 | -19.82 | -20.3587 | -20.9049 | -21.4584 | -22.0193 | -22.5876 | -23.1634 | -23.7465 | -24.3371 | -24.935 | -25.5404 | -26.1531 | -26.7733 | -27.4008 | -28.0358 | -28.6782 | -29.328
| 0.94 | -1.0114 | -0.93376 | -0.86349 | -0.80062 | -0.74516 | -0.6971 | -0.65645 | -0.6232 | -0.59735 | -0.57891 | -0.56787 | -0.56424 | -0.56801 | -0.57918 | -0.59776 | -0.62374 | -0.65713 | -0.69792 | -0.74612 | -0.80172 | -0.86472 | -0.93513 | -1.0129 | -1.0982 | -1.1908 | -1.2908 | -1.3982 | -1.5131 | -1.6353 | -1.7649 | -1.902 | -2.0464 | -2.1983 | -2.3576 | -2.5242 | -2.6983 | -2.8798 | -3.0686 | -3.2649 | -3.4686 | -3.6797 | -3.8982 | -4.1241 | -4.3574 | -4.5981 | -4.8462 | -5.1017 | -5.3646 | -5.6349 | -5.9127 | -6.1978 | -6.4903 | -6.7903 | -7.0976 | -7.4124 | -7.7345 | -8.0641 | -8.401 | -8.7454 | -9.0972 | -9.4563 | -9.8229 | -10.1969 | -10.5783 | -10.9671 | -11.3633 | -11.7669 | -12.1779 | -12.5963 | -13.0221 | -13.4553 | -13.8959 | -14.3439 | -14.7994 | -15.2622 | -15.7324 | -16.2101 | -16.6951 | -17.1876 | -17.6874 | -18.1947 | -18.7093 | -19.2314 | -19.7609 | -20.2977 | -20.842 | -21.3937 | -21.9528 | -22.5193 | -23.0932 | -23.6745 | -24.2632 | -24.8593 | -25.4628 | -26.0737 | -26.692 | -27.3178 | -27.9509 | -28.5914 | -29.2394 | -29.8947
| 0.95 | -1.0279 | -0.9558 | -0.89109 | -0.83378 | -0.78388 | -0.74139 | -0.70629 | -0.67861 | -0.65832 | -0.64544 | -0.63997 | -0.6419 | -0.65123 | -0.66797 | -0.69211 | -0.72365 | -0.7626 | -0.80896 | -0.86272 | -0.92388 | -0.99245 | -1.0684 | -1.1518 | -1.2426 | -1.3408 | -1.4463 | -1.5593 | -1.6797 | -1.8075 | -1.9427 | -2.0853 | -2.2354 | -2.3928 | -2.5576 | -2.7298 | -2.9095 | -3.0965 | -3.2909 | -3.4928 | -3.702 | -3.9187 | -4.1427 | -4.3742 | -4.613 | -4.8593 | -5.113 | -5.3741 | -5.6425 | -5.9184 | -6.2017 | -6.4924 | -6.7905 | -7.096 | -7.4089 | -7.7292 | -8.0569 | -8.3921 | -8.7346 | -9.0845 | -9.4418 | -9.8066 | -10.1787 | -10.5583 | -10.9452 | -11.3396 | -11.7413 | -12.1505 | -12.567 | -12.991 | -13.4224 | -13.8612 | -14.3073 | -14.7609 | -15.2219 | -15.6903 | -16.1661 | -16.6493 | -17.1399 | -17.6379 | -18.1434 | -18.6562 | -19.1764 | -19.704 | -20.2391 | -20.7815 | -21.3313 | -21.8886 | -22.4532 | -23.0253 | -23.6047 | -24.1916 | -24.7859 | -25.3875 | -25.9966 | -26.6131 | -27.237 | -27.8683 | -28.507 | -29.153 | -29.8065 | -30.4675
| 0.96 | -1.0504 | -0.98384 | -0.9247 | -0.87295 | -0.82862 | -0.79168 | -0.76215 | -0.74003 | -0.72531 | -0.71799 | -0.71808 | -0.72557 | -0.74046 | -0.76276 | -0.79247 | -0.82958 | -0.87409 | -0.92601 | -0.98533 | -1.0521 | -1.1262 | -1.2077 | -1.2967 | -1.393 | -1.4967 | -1.6079 | -1.7264 | -1.8524 | -1.9858 | -2.1265 | -2.2747 | -2.4303 | -2.5933 | -2.7637 | -2.9414 | -3.1266 | -3.3192 | -3.5192 | -3.7266 | -3.9414 | -4.1637 | -4.3933 | -4.6303 | -4.8747 | -5.1266 | -5.3858 | -5.6524 | -5.9265 | -6.2079 | -6.4968 | -6.793 | -7.0967 | -7.4078 | -7.7262 | -8.0521 | -8.3854 | -8.7261 | -9.0741 | -9.4296 | -9.7925 | -10.1628 | -10.5405 | -10.9256 | -11.3181 | -11.7181 | -12.1254 | -12.5401 | -12.9622 | -13.3918 | -13.8287 | -14.273 | -14.7248 | -15.1839 | -15.6505 | -16.1244 | -16.6058 | -17.0946 | -17.5907 | -18.0943 | -18.6053 | -19.1237 | -19.6495 | -20.1827 | -20.7232 | -21.2712 | -21.8267 | -22.3895 | -22.9597 | -23.5373 | -24.1223 | -24.7147 | -25.3146 | -25.9218 | -26.5364 | -27.1585 | -27.7879 | -28.4248 | -29.069 | -29.7207 | -30.3797 | -31.0462
| 0.97 | -1.0789 | -1.0179 | -0.96431 | -0.91813 | -0.87936 | -0.84799 | -0.82402 | -0.80746 | -0.7983 | -0.79655 | -0.8022 | -0.81525 | -0.83571 | -0.86357 | -0.89884 | -0.94151 | -0.99159 | -1.0491 | -1.1139 | -1.1862 | -1.2659 | -1.353 | -1.4475 | -1.5494 | -1.6587 | -1.7755 | -1.8996 | -2.0311 | -2.17 | -2.3163 | -2.4701 | -2.6312 | -2.7998 | -2.9757 | -3.1591 | -3.3498 | -3.548 | -3.7535 | -3.9665 | -4.1869 | -4.4147 | -4.6498 | -4.8924 | -5.1424 | -5.3998 | -5.6646 | -5.9368 | -6.2164 | -6.5034 | -6.7978 | -7.0997 | -7.4089 | -7.7255 | -8.0495 | -8.381 | -8.7198 | -9.0661 | -9.4197 | -9.7808 | -10.1492 | -10.5251 | -10.9083 | -11.299 | -11.6971 | -12.1026 | -12.5154 | -12.9357 | -13.3634 | -13.7985 | -14.241 | -14.6909 | -15.1482 | -15.6129 | -16.0851 | -16.5646 | -17.0515 | -17.5458 | -18.0476 | -18.5567 | -19.0732 | -19.5972 | -20.1285 | -20.6673 | -21.2134 | -21.767 | -22.328 | -22.8963 | -23.4721 | -24.0553 | -24.6459 | -25.2439 | -25.8493 | -26.4621 | -27.0823 | -27.7099 | -28.3449 | -28.9873 | -29.6371 | -30.2943 | -30.9589 | -31.631
| 0.98 | -1.1134 | -1.058 | -1.0099 | -0.96932 | -0.93611 | -0.9103 | -0.8919 | -0.8809 | -0.8773 | -0.88111 | -0.89232 | -0.91094 | -0.93696 | -0.97039 | -1.0112 | -1.0595 | -1.1151 | -1.1781 | -1.2486 | -1.3264 | -1.4117 | -1.5043 | -1.6044 | -1.7119 | -1.8267 | -1.949 | -2.0787 | -2.2158 | -2.3603 | -2.5122 | -2.6715 | -2.8382 | -3.0123 | -3.1938 | -3.3827 | -3.579 | -3.7827 | -3.9939 | -4.2124 | -4.4383 | -4.6717 | -4.9124 | -5.1606 | -5.4161 | -5.6791 | -5.9494 | -6.2272 | -6.5124 | -6.8049 | -7.1049 | -7.4123 | -7.7271 | -8.0493 | -8.3789 | -8.7159 | -9.0603 | -9.4121 | -9.7713 | -10.1379 | -10.5119 | -10.8933 | -11.2822 | -11.6784 | -12.082 | -12.4931 | -12.9115 | -13.3374 | -13.7706 | -14.2113 | -14.6594 | -15.1148 | -15.5777 | -16.048 | -16.5256 | -17.0107 | -17.5032 | -18.0031 | -18.5104 | -19.0251 | -19.5472 | -20.0767 | -20.6136 | -21.1579 | -21.7097 | -22.2688 | -22.8353 | -23.4092 | -23.9906 | -24.5793 | -25.1755 | -25.779 | -26.39 | -27.0083 | -27.6341 | -28.2673 | -28.9078 | -29.5558 | -30.2112 | -30.874 | -31.5442 | -32.2218
| 0.99 | -1.1539 | -1.104 | -1.0616 | -1.0265 | -0.99887 | -0.97863 | -0.96579 | -0.96035 | -0.96232 | -0.97169 | -0.98846 | -1.0126 | -1.0442 | -1.0832 | -1.1296 | -1.1834 | -1.2446 | -1.3132 | -1.3892 | -1.4726 | -1.5635 | -1.6617 | -1.7673 | -1.8803 | -2.0008 | -2.1286 | -2.2638 | -2.4065 | -2.5565 | -2.714 | -2.8789 | -3.0511 | -3.2308 | -3.4179 | -3.6123 | -3.8142 | -4.0235 | -4.2402 | -4.4643 | -4.6958 | -4.9347 | -5.181 | -5.4347 | -5.6958 | -5.9643 | -6.2403 | -6.5236 | -6.8143 | -7.1125 | -7.418 | -7.7309 | -8.0513 | -8.3791 | -8.7142 | -9.0568 | -9.4067 | -9.7641 | -10.1289 | -10.5011 | -10.8806 | -11.2676 | -11.662 | -12.0638 | -12.473 | -12.8896 | -13.3136 | -13.745 | -14.1838 | -14.6301 | -15.0837 | -15.5447 | -16.0132 | -16.489 | -16.9722 | -17.4629 | -17.9609 | -18.4664 | -18.9792 | -19.4995 | -20.0272 | -20.5622 | -21.1047 | -21.6546 | -22.2119 | -22.7766 | -23.3487 | -23.9282 | -24.5151 | -25.1094 | -25.7111 | -26.3202 | -26.9367 | -27.5606 | -28.1919 | -28.8307 | -29.4768 | -30.1303 | -30.7913 | -31.4596 | -32.1354 | -32.8185
| 1 | -1.2004 | -1.1561 | -1.1192 | -1.0897 | -1.0676 | -1.053 | -1.0457 | -1.0458 | -1.0533 | -1.0683 | -1.0906 | -1.1204 | -1.1575 | -1.2021 | -1.254 | -1.3134 | -1.3801 | -1.4543 | -1.5359 | -1.6248 | -1.7212 | -1.825 | -1.9362 | -2.0548 | -2.1808 | -2.3142 | -2.455 | -2.6032 | -2.7588 | -2.9218 | -3.0923 | -3.2701 | -3.4553 | -3.648 | -3.848 | -4.0554 | -4.2703 | -4.4925 | -4.7222 | -4.9593 | -5.2037 | -5.4556 | -5.7149 | -5.9815 | -6.2556 | -6.5371 | -6.826 | -7.1223 | -7.426 | -7.7371 | -8.0556 | -8.3815 | -8.7148 | -9.0556 | -9.4037 | -9.7592 | -10.1221 | -10.4925 | -10.8702 | -11.2554 | -11.6479 | -12.0479 | -12.4552 | -12.87 | -13.2922 | -13.7217 | -14.1587 | -14.6031 | -15.0549 | -15.514 | -15.9806 | -16.4546 | -16.936 | -17.4248 | -17.921 | -18.4247 | -18.9357 | -19.4541 | -19.9799 | -20.5132 | -21.0538 | -21.6018 | -22.1573 | -22.7201 | -23.2904 | -23.868 | -24.4531 | -25.0455 | -25.6454 | -26.2527 | -26.8674 | -27.4894 | -28.1189 | -28.7558 | -29.4001 | -30.0518 | -30.7109 | -31.3774 | -32.0513 | -32.7326 | -33.4213

## Graph
Pour Graph - Optimisation des paramètres a et b
b
a | 0.32 | 0.33 | 0.34 | 0.35 | 0.36 | 0.37 | 0.38 | 0.39 | 0.4 | 0.41 | 0.42 | 0.43 | 0.44 | 0.45 | 0.46 | 0.47 | 0.48 | 0.49 | 0.5
0.4 | -0.62127 | -0.48014 | -0.34641 | -0.22009 | -0.10117 | 0.01034 | 0.11445 | 0.21116 | 0.30046 | 0.38235 | 0.45685 | 0.52393 | 0.58362 | 0.6359 | 0.68077 | 0.71825 | 0.74831 | 0.77098 | 0.78623
0.41 | -0.49121 | -0.35564 | -0.22748 | -0.10672 | 0.0066368 | 0.11259 | 0.21113 | 0.30228 | 0.38602 | 0.46235 | 0.53128 | 0.5928 | 0.64693 | 0.69364 | 0.73296 | 0.76487 | 0.78937 | 0.80647 | 0.81617
0.42 | -0.36716 | -0.23715 | -0.11455 | 0.00064452 | 0.10844 | 0.20883 | 0.30181 | 0.38739 | 0.46556 | 0.53634 | 0.5997 | 0.65567 | 0.70422 | 0.74538 | 0.77913 | 0.80547 | 0.82442 | 0.83595 | 0.84009
0.43 | -0.24912 | -0.12467 | -0.0076365 | 0.102 | 0.20423 | 0.29905 | 0.38647 | 0.46649 | 0.5391 | 0.60431 | 0.66212 | 0.71252 | 0.75551 | 0.7911 | 0.81929 | 0.84007 | 0.85345 | 0.85943 | 0.858
0.44 | -0.13709 | -0.018206 | 0.093269 | 0.19734 | 0.29401 | 0.38327 | 0.46513 | 0.53958 | 0.60663 | 0.66628 | 0.71852 | 0.76336 | 0.80079 | 0.83082 | 0.85344 | 0.86866 | 0.87648 | 0.87689 | 0.8699
0.45 | -0.031065 | 0.082252 | 0.18816 | 0.28667 | 0.37778 | 0.46148 | 0.53777 | 0.60666 | 0.66815 | 0.72223 | 0.76891 | 0.80819 | 0.84006 | 0.86452 | 0.88159 | 0.89124 | 0.8935 | 0.88835 | 0.87579
0.46 | 0.068946 | 0.1767 | 0.27705 | 0.37 | 0.45554 | 0.53367 | 0.60441 | 0.66774 | 0.72366 | 0.77218 | 0.8133 | 0.84701 | 0.87332 | 0.89222 | 0.90372 | 0.90781 | 0.9045 | 0.89379 | 0.87567
0.47 | 0.16295 | 0.26514 | 0.35993 | 0.44731 | 0.52729 | 0.59986 | 0.66503 | 0.7228 | 0.77316 | 0.81612 | 0.85167 | 0.87982 | 0.90056 | 0.9139 | 0.91984 | 0.91837 | 0.9095 | 0.89322 | 0.86954
0.48 | 0.25094 | 0.34757 | 0.43679 | 0.51861 | 0.59303 | 0.66004 | 0.71965 | 0.77185 | 0.81665 | 0.85404 | 0.88403 | 0.90662 | 0.9218 | 0.92958 | 0.92995 | 0.92292 | 0.90849 | 0.88665 | 0.85741
0.49 | 0.33292 | 0.42399 | 0.50765 | 0.5839 | 0.65276 | 0.71421 | 0.76825 | 0.81489 | 0.85413 | 0.88596 | 0.91039 | 0.92741 | 0.93703 | 0.93924 | 0.93406 | 0.92146 | 0.90146 | 0.87406 | 0.83926
0.5 | 0.40889 | 0.49439 | 0.57249 | 0.64319 | 0.70648 | 0.76236 | 0.81084 | 0.85192 | 0.8856 | 0.91186 | 0.93073 | 0.94219 | 0.94625 | 0.9429 | 0.93215 | 0.91399 | 0.88843 | 0.85547 | 0.8151
0.51 | 0.47885 | 0.55879 | 0.63133 | 0.69646 | 0.75419 | 0.80451 | 0.84743 | 0.88294 | 0.91105 | 0.93176 | 0.94506 | 0.95096 | 0.94945 | 0.94054 | 0.92423 | 0.90051 | 0.86939 | 0.83086 | 0.78493
0.52 | 0.5428 | 0.61718 | 0.68415 | 0.74372 | 0.79589 | 0.84065 | 0.878 | 0.90796 | 0.9305 | 0.94565 | 0.95339 | 0.95372 | 0.94665 | 0.93218 | 0.9103 | 0.88102 | 0.84433 | 0.80024 | 0.74875
0.53 | 0.60074 | 0.66956 | 0.73097 | 0.78497 | 0.83158 | 0.87077 | 0.90257 | 0.92696 | 0.94394 | 0.95352 | 0.9557 | 0.95047 | 0.93784 | 0.9178 | 0.89036 | 0.85552 | 0.81327 | 0.76362 | 0.70656
0.54 | 0.65267 | 0.71593 | 0.77177 | 0.82022 | 0.86126 | 0.89489 | 0.92112 | 0.93995 | 0.95137 | 0.95539 | 0.952 | 0.94121 | 0.92302 | 0.89742 | 0.86442 | 0.82401 | 0.7762 | 0.72098 | 0.65836
0.55 | 0.6986 | 0.75628 | 0.80657 | 0.84945 | 0.88493 | 0.913 | 0.93367 | 0.94693 | 0.95279 | 0.95125 | 0.9423 | 0.92594 | 0.90219 | 0.87102 | 0.83246 | 0.78649 | 0.73311 | 0.67234 | 0.60415
0.56 | 0.73851 | 0.79063 | 0.83535 | 0.87267 | 0.90259 | 0.9251 | 0.9402 | 0.9479 | 0.9482 | 0.94109 | 0.92658 | 0.90466 | 0.87534 | 0.83862 | 0.79449 | 0.74296 | 0.68402 | 0.61768 | 0.54393
0.57 | 0.77241 | 0.81897 | 0.85813 | 0.88989 | 0.91424 | 0.93118 | 0.94073 | 0.94286 | 0.9376 | 0.92493 | 0.90485 | 0.87737 | 0.84249 | 0.8002 | 0.75051 | 0.69342 | 0.62892 | 0.55701 | 0.47771
0.58 | 0.8003 | 0.8413 | 0.8749 | 0.90109 | 0.91988 | 0.93126 | 0.93524 | 0.93182 | 0.92099 | 0.90275 | 0.87712 | 0.84407 | 0.80363 | 0.75578 | 0.70053 | 0.63787 | 0.5678 | 0.49034 | 0.40547
0.59 | 0.82218 | 0.85762 | 0.88565 | 0.90628 | 0.91951 | 0.92533 | 0.92374 | 0.91476 | 0.89837 | 0.87457 | 0.84337 | 0.80477 | 0.75876 | 0.70534 | 0.64453 | 0.57631 | 0.50068 | 0.41765 | 0.32722
0.6 | 0.83805 | 0.86793 | 0.8904 | 0.90546 | 0.91313 | 0.91338 | 0.90624 | 0.89169 | 0.86973 | 0.84038 | 0.80361 | 0.75945 | 0.70787 | 0.6489 | 0.58252 | 0.50874 | 0.42755 | 0.33896 | 0.24296
0.61 | 0.84791 | 0.87222 | 0.88913 | 0.89864 | 0.90074 | 0.89543 | 0.88272 | 0.86261 | 0.83509 | 0.80017 | 0.75785 | 0.70812 | 0.65098 | 0.58644 | 0.5145 | 0.43516 | 0.3484 | 0.25425 | 0.15269
0.62 | 0.85176 | 0.87051 | 0.88186 | 0.8858 | 0.88234 | 0.87147 | 0.8532 | 0.82752 | 0.79444 | 0.75396 | 0.70607 | 0.65078 | 0.58808 | 0.51798 | 0.44047 | 0.35556 | 0.26325 | 0.16353 | 0.056411
0.63 | 0.8496 | 0.86279 | 0.86857 | 0.86695 | 0.85793 | 0.8415 | 0.81766 | 0.78642 | 0.74778 | 0.70173 | 0.64828 | 0.58743 | 0.51917 | 0.4435 | 0.36044 | 0.26996 | 0.17209 | 0.066807 | -0.045878
0.64 | 0.84143 | 0.84906 | 0.84928 | 0.84209 | 0.8275 | 0.80551 | 0.77612 | 0.73931 | 0.69511 | 0.6435 | 0.58449 | 0.51807 | 0.44425 | 0.36302 | 0.27439 | 0.17835 | 0.074914 | -0.035929 | -0.15418
0.65 | 0.82725 | 0.82932 | 0.82397 | 0.81123 | 0.79107 | 0.76352 | 0.72856 | 0.6862 | 0.63643 | 0.57926 | 0.51468 | 0.4427 | 0.36331 | 0.27652 | 0.18233 | 0.080733 | -0.028269 | -0.14468 | -0.26849
0.66 | 0.80707 | 0.80356 | 0.79266 | 0.77435 | 0.74863 | 0.71552 | 0.67499 | 0.62707 | 0.57174 | 0.509 | 0.43886 | 0.36132 | 0.27637 | 0.18402 | 0.084262 | -0.022898 | -0.13746 | -0.25943 | -0.3888
0.67 | 0.78087 | 0.7718 | 0.75533 | 0.73146 | 0.70018 | 0.6615 | 0.61542 | 0.56193 | 0.50103 | 0.43274 | 0.35703 | 0.27393 | 0.18342 | 0.085503 | -0.019816 | -0.13254 | -0.25267 | -0.3802 | -0.51513
0.68 | 0.74866 | 0.73403 | 0.712 | 0.68256 | 0.64572 | 0.60148 | 0.54983 | 0.49078 | 0.42432 | 0.35046 | 0.2692 | 0.18053 | 0.084456 | -0.019022 | -0.1299 | -0.24819 | -0.37388 | -0.50697 | -0.64747
0.69 | 0.71044 | 0.69025 | 0.66265 | 0.62766 | 0.58525 | 0.53545 | 0.47824 | 0.41362 | 0.3416 | 0.26218 | 0.17535 | 0.081119 | -0.020517 | -0.12956 | -0.246 | -0.36985 | -0.5011 | -0.63976 | -0.78582
0.7 | 0.66621 | 0.64046 | 0.6073 | 0.56674 | 0.51877 | 0.4634 | 0.40063 | 0.33045 | 0.25287 | 0.16788 | 0.075494 | -0.0243 | -0.1315 | -0.2461 | -0.36811 | -0.49752 | -0.63434 | -0.77856 | -0.93018
0.71 | 0.61597 | 0.58465 | 0.54593 | 0.49981 | 0.44628 | 0.38535 | 0.31701 | 0.24127 | 0.15813 | 0.06758 | -0.030373 | -0.13573 | -0.24849 | -0.36866 | -0.49623 | -0.6312 | -0.77358 | -0.92336 | -1.0805
0.72 | 0.55972 | 0.52284 | 0.47856 | 0.42687 | 0.36778 | 0.30129 | 0.22739 | 0.14609 | 0.057378 | -0.038734 | -0.14225 | -0.25317 | -0.37149 | -0.49722 | -0.63036 | -0.77089 | -0.91883 | -1.0742 | -1.2369

## Qsim-Qobs
Comparasion Débits simulés / Débits Observés
Débit total observé | Débit total simulé
[mm/j] | [mm/j]
2
6.6879 | 6
5.4884 | 5.185
4.5922 | 4.4702
4.9275 | 4.4146
4.6976 | 4.2075
4.6131 | 3.9764
4.0796 | 3.6759
3.4748 | 3.1246
2.6703 | 2.6559
3.2538 | 3.0025
3.1472 | 3.1034
3.4707 | 3.0379
3.5825 | 3.0982
2.9515 | 2.7963
3.061 | 2.3768
2.5147 | 2.0203
1.5356 | 1.7173
1.5134 | 1.4597
1.5146 | 1.2407
1.8313 | 1.6696
2.1196 | 1.9643
1.8217 | 1.7362
2.0341 | 1.8958
1.8707 | 1.9622
1.4186 | 1.7075
1.0644 | 1.4588
0.76649 | 1.24
1.8462 | 1.054
1.4754 | 1.4259
1.5846 | 1.6042
1.8813 | 1.3636
1.408 | 1.159
2.1968 | 2.2352
2.8801 | 2.8299
2.7355 | 2.4291
3.64 | 3.0445
3.177 | 3.302
3.0003 | 2.8067
3.25 | 3.2557
2.8774 | 3.4111
3.1767 | 2.8995
4.02 | 3.1745
2.78 | 3.2238
2.5473 | 2.7402
2.4068 | 2.3292
2.2581 | 1.9798
1.1723 | 1.6828
1.4678 | 1.4304
1.5124 | 1.2158
1.3205 | 1.0435
1.2536 | 0.89434
0.91117 | 0.81019
0.32568 | 0.87566
0.86229 | 0.85531
0.39413 | 0.72702
0.64478 | 0.76796
1.9043 | 1.4288
4.1281 | 3.5466
4.7913 | 4.8112
4.2983 | 4.4114
4.98 | 4.1247
3.5392 | 3.7835
3.1286 | 3.391
2.8532 | 3.0868
2.3259 | 2.7593
3.1439 | 2.9646
3.0769 | 2.9343
2.3075 | 2.5092
2.3706 | 2.1439
2.7941 | 2.4373
3.047 | 2.7818
3.3317 | 3.2582
3.4017 | 3.2912
3.5002 | 3.1875
2.483 | 3.028
2.4871 | 2.596
2.4688 | 2.2566
1.6467 | 2.1551
2.0741 | 2.0498
1.9012 | 1.9142
1.3316 | 1.7158
3.4157 | 3.6485
5.45 | 6.1268
5.48 | 6.3425
5.9932 | 5.6714
4.8689 | 4.9811
4.4725 | 4.2526
3.8199 | 3.6758
3.3179 | 3.3665
3.2283 | 3.1932
3.2719 | 3.7474
4.4717 | 4.2513
3.9858 | 4.0596
3.6024 | 3.6567
3.3465 | 3.4185
3.9574 | 3.3633
3.2025 | 3.066
2.8294 | 2.9261
3.1102 | 2.724
1.8492 | 2.3154
2.0891 | 1.9681
1.87 | 1.6729
1.3154 | 1.4269
1.6211 | 1.2166
0.94903 | 1.0341
0.90324 | 0.88399
0.76889 | 0.75509
0.43 | 0.64183
0.82929 | 0.66555
0.79189 | 0.79952
0.82997 | 0.78689
2.6751 | 2.0539
2.9822 | 3.1057
2.9004 | 2.8877
2.439 | 2.4546
2.1943 | 2.1864
1.7792 | 1.9324
1.6681 | 1.7576
2.5611 | 2.179
2.6595 | 2.9162
3.6208 | 3.6825
5.0013 | 5.2465
6.797 | 6.6926
6.56 | 7.4842
6.8872 | 7.2066
6.22 | 6.2033
5.4 | 5.2728
4.7926 | 4.4819
3.9906 | 4.0946
3.6533 | 3.8013
3.88 | 3.5725
3.4745 | 3.484
3.0699 | 3.1501
2.5789 | 2.7026
3.1299 | 2.9357
3.6659 | 3.8942
4.305 | 4.5056
4.2087 | 4.1998
3.9415 | 3.5748
2.6362 | 3.4973
4.5881 | 4.3394
4.8504 | 4.4507
3.7045 | 3.7831
3.5302 | 3.2156
2.9874 | 2.7333
2.3872 | 2.3233
2.1629 | 1.9748
1.7537 | 1.6786
1.5843 | 1.5268
1.8063 | 1.3718
2.2361 | 2.291
4.0038 | 3.8899
5.3468 | 5.4378
5.8758 | 5.5915
4.5463 | 4.9478
3.9238 | 4.3549
3.9189 | 3.7054
3.1841 | 3.1496
2.7479 | 2.6771
2.4756 | 2.2756
2.4 | 1.9342
2.836 | 2.8291
4.1489 | 4.4766
4.6151 | 4.6894
3.3626 | 3.986
3.146 | 3.3881
2.9822 | 2.8799
2.7483 | 2.4479
2.3029 | 2.0807
1.9903 | 1.7686
0.96 | 1.5033
1.8047 | 1.5628
2.1953 | 2.3243
2.9108 | 2.7216
2.4141 | 2.4354
2.5593 | 2.0701
1.8327 | 1.7596
1.3628 | 1.6407
1.7947 | 1.5019
1.9027 | 1.8966
1.9547 | 2.0709
2.4016 | 2.0103
3.5622 | 3.4487
6.15 | 4.8521
5.0572 | 4.7641
5.2234 | 4.3963
4.2508 | 4.4651
4.1427 | 4.1728
3.8772 | 3.5469
2.9111 | 3.0148
2.9611 | 2.7776
2.3624 | 2.5201
1.9727 | 2.1421
1.9127 | 1.8207
1.1388 | 1.5476
1.4144 | 1.3155
1.1291 | 1.1182
1.5296 | 1.0004
0.49963 | 1.0224
1.4123 | 0.97892
1.1527 | 0.83948
0.66727 | 0.71356
0.4191 | 0.60652
0.79958 | 0.51555
0.80039 | 0.92321
1.1248 | 1.1436
0.66923 | 0.97209
0.77538 | 0.82627
0.7997 | 0.70233
0.81959 | 0.59698
0.36 | 0.50744
0.63382 | 0.43132
0.44889 | 0.36662
0.45642 | 0.31163
0.66118 | 0.26488
0.43 | 0.22515
0.72 | 0.20638
0.63524 | 0.89652
1.72 | 1.2874
1.1622 | 1.0943
1.0832 | 0.94018
0.76291 | 0.99155
2.106 | 2.2647
4.0863 | 3.7759
4.0607 | 3.8755
3.3434 | 3.2942
2.8264 | 2.8651
2.2966 | 2.5884
2.1632 | 2.2778
1.8004 | 2.0312
2.1567 | 1.8018
3.8549 | 3.8652
6.1066 | 5.7646
5.0755 | 5.4636
4.5804 | 4.6478
4.2188 | 3.9556
3.5136 | 3.566
3.7437 | 4.0341
4.3202 | 4.2167
4.1096 | 3.6989
4.2359 | 4.144
4.2045 | 4.4574
3.7538 | 3.9331
3.0602 | 3.3532
2.6273 | 2.8576
2.491 | 2.4339
1.7249 | 2.2426
2.1581 | 2.622
3.7761 | 3.8903
6.3235 | 6.4432
8.6606 | 8.2469
8.2073 | 7.8437
6.7188 | 6.6808
6.307 | 6.4561
6.82 | 6.7675
6.4883 | 6.4928
5.9054 | 5.688
4.6052 | 4.8422
3.9439 | 4.1158
5.2522 | 5.0185
5.72 | 5.7105
5.2066 | 5.0907
4.406 | 4.3271
3.7586 | 3.678
3.061 | 3.1263
3.1544 | 2.6574
2.2675 | 2.2588
1.9127 | 1.92
1.9829 | 1.632
1.7601 | 1.3872
1.6763 | 1.1791
1.3117 | 1.0022
0.8409 | 0.8519
0.66328 | 0.72411
0.70251 | 0.7955
0.84681 | 0.80937
0.68619 | 0.68797
1.5633 | 1.1598
1.4726 | 1.6663
2.2609 | 2.1401
3.972 | 4.16
5.4671 | 4.9753
4.182 | 4.234
3.2483 | 3.6126
3.2029 | 3.0781
2.9279 | 2.9114
3.37 | 2.693
2.1943 | 2.289
1.5637 | 1.9457
1.9734 | 1.8238
1.8338 | 1.676
1.004 | 1.4246
1.2869 | 1.2109
1.2235 | 1.0293
0.99547 | 0.93491
1.1821 | 0.83907
0.80886 | 0.77321
0.62921 | 0.70663
0.63687 | 0.76933
0.79507 | 0.88103
1.0398 | 0.92158
0.1921 | 0.85364
0.58871 | 0.7256
0.84909 | 0.95176
1.7687 | 1.5019
2.6315 | 2.4859
2.85 | 3.0592
3.16 | 2.8236
2.2194 | 2.5888
2.1739 | 2.5174
2.1712 | 2.273
2.0041 | 1.932
1.7679 | 1.6422
1.5577 | 1.3959
1.2501 | 1.3115
1.9407 | 1.3573
1.3668 | 1.3197
1.3265 | 1.1624
0.97313 | 0.98807
1.4931 | 0.83986
0.66844 | 0.84388
0.9375 | 1.1485
2.9698 | 2.3841
3.9083 | 3.7799
3.61 | 4.3552
4.2565 | 4.1071
3.6483 | 3.5481
2.3672 | 3.0307
2.6535 | 2.8961
3.28 | 2.6984
2.4082 | 2.2937
1.9606 | 1.9496
2.3184 | 1.9772
1.9917 | 1.9174
2.3583 | 2.4998
4.9875 | 4.9336
6.48 | 6.0457
5.7263 | 5.4938
5.2269 | 5.1706
5.065 | 5.4025
5.36 | 5.1323
4.0096 | 4.3625
4.0693 | 3.7081
3.3058 | 3.1519
3.1027 | 3.1841
3.0529 | 3.1302
3.3887 | 2.9377
2.1718 | 2.6746
1.66 | 2.2734
1.852 | 1.9324
1.5951 | 1.6975
1.4804 | 1.4836
1.5249 | 1.5961
3.1392 | 2.9046
3.13 | 3.4309
2.8676 | 2.9162
2.8378 | 2.5988
2.0357 | 2.2978
2.0926 | 1.9531
1.5503 | 1.6652
1.69 | 1.4191
1.4714 | 1.2062
0.98883 | 1.0253
1.3557 | 0.87149
1.5463 | 1.0658