## information
Information
feuille
| données | données des précipitations et des débits
| Gumbel_Qp | ajustement des débits de pointe selon une distribution de Gumbel
| Gumbel_Pm & Qm_GRADEX | Ajustements des données de pluie et de débit moyens maximaux journaliers annuels selon une loi de Gumbel
Et calcul du GRADEX
| Gumbel_Pm&Qm_GRADEX - graphe | Ajustements des données de pluie et de débit -Graph
| Coeff de pointe | Valeur des coefficients de pointe pour la série de débits considérée
Coeff de pointe - graphe
cellule contenant une formule
cellule dont le contenu doit être spécifié par l'utilisateur

## données
Données de pluie et de débit
Viège à Viège
| année | précipitations maximales journalières annuelles | date | débits moyens maximaux journalier annuels | débits de pointe correspondant
|  | [mm/24 h] | (jj.mm.aaaa) | [m3/s] | [m3/s]
| 1922 | 21.14 | 1922-08-30 | 187 | 240
| 1923 | 24.533 | 1923-08-15 | 140 | 171
| 1924 | 25.083 | 1924-07-05 | 141 | 186
| 1925 | 26.15 | 1925-08-11 | 122 | 158
| 1926 | 26.7 | 1926-08-23 | 120 | 138
| 1927 | 26.917 | 1927-08-09 | 139 | 179
| 1928 | 28.18 | 1928-08-16 | 151 | 200
| 1929 | 28.3 | 1929-07-24 | 141 | 179
| 1930 | 29.1 | 1930-07-06 | 133 | 162
| 1931 | 29.483 | 1931-08-02 | 150 | 234
| 1932 | 31.067 | 1932-08-22 | 110 | 148
| 1933 | 32.583 | 1933-08-20 | 128 | 177
| 1934 | 32.88 | 1934-08-03 | 129 | 199
| 1935 | 33.633 | 1935-08-13 | 149 | 240
| 1936 | 35.02 | 1936-07-28 | 145 | 170
| 1937 | 35.367 | 1937-06-12 | 122 | 145
| 1938 | 35.767 | 1938-07-02 | 141 | 210
| 1939 | 35.917 | 1939-08-05 | 135 | 250
| 1940 | 38.417 | 1940-07-08 | 116 | 145
| 1941 | 38.517 | 1941-07-12 | 145 | 160
| 1942 | 40.25 | 1942-07-11 | 115 | 150
| 1943 | 40.86 | 1943-08-22 | 193 | 260
| 1944 | 40.983 | 1944-09-01 | 163 | 235
| 1945 | 41.85 | 1945-08-31 | 143 | 245
| 1946 | 45.983 | 1946-08-06 | 125 | 155
| 1947 | 46.383 | 1947-07-08 | 141 | 210
| 1948 | 48.617 | 1948-09-04 | 210 | 375
| 1949 | 50.517 | 1949-08-09 | 124 | 175
| 1950 | 51.15 | 1950-07-05 | 124 | 175
| 1951 | 52.167 | 1951-08-08 | 150 | 185
| 1952 | 59.9 | 1952-07-08 | 119 | 140
| 1953 | 66.45 | 1953-07-19 | 124 | 165
| 1954 | 78.36 | 1954-08-22 | 136 | 240
| 1955 | 105.64 | 1955-06-08 | 102 | 145
|  |  | 1956-09-03 | 129 | 155
|  |  | 1957-06-14 | 174 | 230
|  |  | 1958-08-19 | 128 | 270
|  |  | 1959-07-09 | 104 | 135
|  |  | 1960-06-25 | 128 | 160
|  |  | 1961-08-11 | 154 | 205
|  |  | 1962-08-18 | 95.5 | 140
|  |  | 1963-08-04 | 109 | 150
|  |  | 1964-08-28 | 79.7 | 125

## Gumbel_Qp
Ajustements des données de débit de pointe (m3/s) selon une loi de Gumbel
Techniques d'ajsutement : Méthode des Moments
| rang | fréquence empirique selon Hazen | variable réduite de Gumbel u | débits de pointe correspondant | débits de pointe estimés
| [-] | [-] | [-] | [m3/s] | [m3/s]
| 1 | 0.011628 | -1.4939 | 125 | 109.6782
| 2 | 0.034884 | -1.2107 | 135 | 120.4901
| 3 | 0.05814 | -1.0455 | 138 | 126.7944
| 4 | 0.081395 | -0.91966 | 140 | 131.5997
| 4 | 0.081395 | -0.91966 | 140 | 131.5997
| 6 | 0.12791 | -0.72098 | 145 | 139.1844
| 6 | 0.12791 | -0.72098 | 145 | 139.1844
| 6 | 0.12791 | -0.72098 | 145 | 139.1844
| 9 | 0.19767 | -0.48313 | 148 | 148.2648
| 10 | 0.22093 | -0.41205 | 150 | 150.9782
| 10 | 0.22093 | -0.41205 | 150 | 150.9782
| 12 | 0.26744 | -0.27676 | 155 | 156.1429
| 12 | 0.26744 | -0.27676 | 155 | 156.1429
| 14 | 0.31395 | -0.14714 | 158 | 161.0916
| 15 | 0.33721 | -0.083469 | 160 | 163.5221
| 15 | 0.33721 | -0.083469 | 160 | 163.5221
| 17 | 0.38372 | 0.043075 | 162 | 168.353
| 18 | 0.40698 | 0.10647 | 165 | 170.7733
| 19 | 0.43023 | 0.17028 | 170 | 173.2092
| 20 | 0.45349 | 0.23473 | 171 | 175.6696
| 21 | 0.47674 | 0.30006 | 175 | 178.1636
| 21 | 0.47674 | 0.30006 | 175 | 178.1636
| 23 | 0.52326 | 0.43435 | 177 | 183.2904
| 24 | 0.54651 | 0.50385 | 179 | 185.9436
| 24 | 0.54651 | 0.50385 | 179 | 185.9436
| 26 | 0.59302 | 0.64909 | 185 | 191.4882
| 27 | 0.61628 | 0.72556 | 186 | 194.4074
| 28 | 0.63953 | 0.80517 | 199 | 197.4466
| 29 | 0.66279 | 0.88844 | 200 | 200.6258
| 30 | 0.68605 | 0.97601 | 205 | 203.9689
| 31 | 0.7093 | 1.0686 | 210 | 207.5052
| 31 | 0.7093 | 1.0686 | 210 | 207.5052
| 33 | 0.75581 | 1.2731 | 230 | 215.3108
| 34 | 0.77907 | 1.3877 | 234 | 219.6846
| 35 | 0.80233 | 1.513 | 235 | 224.4702
| 36 | 0.82558 | 1.652 | 240 | 229.7751
| 36 | 0.82558 | 1.652 | 240 | 229.7751
| 36 | 0.82558 | 1.652 | 240 | 229.7751
| 39 | 0.89535 | 2.2024 | 245 | 250.7859
| 40 | 0.9186 | 2.4663 | 250 | 260.8616
| 41 | 0.94186 | 2.8151 | 260 | 274.1782
| 42 | 0.96512 | 3.338 | 270 | 294.1414
| 43 | 0.98837 | 4.4485 | 375 | 336.5347
Coefficients a et b -Méthode des Moments
|  |  | moyenne = | 188.7442 | [m3/s]
|  |  | Ecart Type = | 48.9626 | [m3/s] | b | a
|  |  | Gamma = | 0.57721 | [m3/s] | 38.176 | 166.7086
|  | période de retour T = | 20 | 100 | [an]
|  | probabilité de non dépassement de Q = | 0.95 | 0.99
|  | variable réduite de Gumbel = | 2.9702 | 4.6001 | [-]
|  | Qp pour période de retour T = | 280.0988 | 342.3239 | [-]

## Gumbel_Pm & Qm_GRADEX
Ajustements des données de pluie et de débit moyens maximaux journaliers annuels selon une loi de Gumbel
Et calcul du GRADEX
|  |  |  | 1. Précipitation maximales journalières annuelles | [5 empty] | 2. débits moyens journaliers maximaux annuels | [5 empty] | 3. Calcul des débits extrapolés par la méthode du GRADEX
[11 empty] | Surface du bassin de la Viège à Viège = | 778 | [km2] |  |  | Point Pivot = | 10 | [ans]
|  | rang | fréquence empirique selon Hazen | variable réduite de Gumbel u | précipitations maximales journalières annuelles | précipitations estimées |  | rang | fréquence empirique selon Hazen | variable réduite de Gumbel u | débits moyens maximaux journalier annuels | débits moyens journaliers maximaux annuels | débits moyens journaliers estimés |  | Temps de retour | fréquence empirique selon Hazen | variable réduite de Gumbel u | précipitations estimées | débits moyen estimés | débits moyen extrapolés | débits moyen extrapolés | débits de pointe extrapolés | débits de pointe Gumbel
|  | [-] | [-] | [-] | [mm/24 h] | [mm/24h] |  | [-] | [-] | [-] | [m3/s] | [mm/24h] | [mm/24h] |  | [ans] | [-] | [-] | [mm/24h] | [mm/24h] | [mm/24h] | [m3/s] | [m3/s] | [m3/s]
|  | 1 | 0.014706 | -1.4397 | 21.14 | 13.9176 |  | 1 | 0.011628 | -1.4939 | 79.7 | 8.851 | 10.5589 |  | 10 | 0.9 | 2.2504 | 62.921 | 18.6168 | 18.6168 | 167.6374 | 233.3651
|  | 2 | 0.044118 | -1.1381 | 24.533 | 17.9227 |  | 2 | 0.034884 | -1.2107 | 95.5 | 10.6057 | 11.1684 |  |  | 0.905 | 2.3044 | 63.6383 | 18.7331 | 19.3341 | 174.0966 | 242.3568
|  | 3 | 0.073529 | -0.95938 | 25.083 | 20.2964 |  | 3 | 0.05814 | -1.0455 | 102 | 11.3275 | 11.5238 |  |  | 0.91 | 2.3612 | 64.3923 | 18.8552 | 20.0881 | 180.886 | 251.8082
|  | 4 | 0.10294 | -0.82136 | 26.15 | 22.1292 |  | 4 | 0.081395 | -0.91966 | 104 | 11.5496 | 11.7947 |  |  | 0.915 | 2.421 | 65.1872 | 18.9841 | 20.883 | 188.0436 | 261.7721
|  | 5 | 0.13235 | -0.70423 | 26.7 | 23.6847 |  | 5 | 0.10465 | -0.81409 | 109 | 12.1049 | 12.0219 |  |  | 0.92 | 2.4843 | 66.0279 | 19.1203 | 21.7237 | 195.6142 | 272.311
|  | 6 | 0.16176 | -0.59972 | 26.917 | 25.0725 |  | 6 | 0.12791 | -0.72098 | 110 | 12.2159 | 12.2222 |  |  | 0.925 | 2.5515 | 66.9205 | 19.2649 | 22.6163 | 203.6513 | 283.4994
|  | 7 | 0.19118 | -0.50353 | 28.18 | 26.3499 |  | 7 | 0.15116 | -0.63626 | 115 | 12.7712 | 12.4046 |  |  | 0.93 | 2.6232 | 67.872 | 19.4192 | 23.5678 | 212.2197 | 295.4273
|  | 8 | 0.22059 | -0.41307 | 28.3 | 27.5512 |  | 8 | 0.17442 | -0.5575 | 116 | 12.8823 | 12.5741 |  |  | 0.935 | 2.7 | 68.8913 | 19.5843 | 24.5872 | 221.3983 | 308.2047
|  | 9 | 0.25 | -0.32663 | 29.1 | 28.6991 |  | 9 | 0.19767 | -0.48313 | 119 | 13.2154 | 12.7341 |  |  | 0.94 | 2.7826 | 69.9893 | 19.7623 | 25.6851 | 231.2852 | 321.9681
|  | 10 | 0.27941 | -0.243 | 29.483 | 29.8097 |  | 10 | 0.22093 | -0.41205 | 120 | 13.3265 | 12.8871 |  |  | 0.945 | 2.8723 | 71.1797 | 19.9552 | 26.8755 | 242.004 | 336.8895
|  | 11 | 0.30882 | -0.16126 | 31.067 | 30.8953 |  | 11 | 0.24419 | -0.34347 | 122 | 13.5486 | 13.0347 |  | 20 | 0.95 | 2.9702 | 72.4801 | 20.1659 | 28.1759 | 253.7138 | 353.1905 | 280.0988 | 1.2609
|  | 12 | 0.33824 | -0.08067 | 32.583 | 31.9654 |  | 11 | 0.24419 | -0.34347 | 122 | 13.5486 | 13.0347 |  |  | 0.955 | 3.0782 | 73.9138 | 20.3983 | 29.6097 | 266.624 | 371.1626
|  | 13 | 0.36765 | -0.00063168 | 32.88 | 33.0283 |  | 13 | 0.2907 | -0.21145 | 124 | 13.7707 | 13.3188 |  |  | 0.96 | 3.1985 | 75.5124 | 20.6573 | 31.2082 | 281.0184 | 391.2007
|  | 14 | 0.39706 | 0.0794 | 33.633 | 34.0911 |  | 13 | 0.2907 | -0.21145 | 124 | 13.7707 | 13.3188 |  |  | 0.965 | 3.3346 | 77.3199 | 20.9503 | 33.0157 | 297.2946 | 413.8585
|  | 15 | 0.42647 | 0.15992 | 35.02 | 35.1604 |  | 13 | 0.2907 | -0.21145 | 124 | 13.7707 | 13.3188 |  |  | 0.97 | 3.4914 | 79.4011 | 21.2875 | 35.097 | 316.0351 | 439.9468
|  | 16 | 0.45588 | 0.24141 | 35.367 | 36.2425 |  | 16 | 0.36047 | -0.020156 | 125 | 13.8817 | 13.7305 |  | 40 | 0.975 | 3.6762 | 81.8563 | 21.6854 | 37.5521 | 338.1429 | 470.7227
|  | 17 | 0.48529 | 0.32435 | 35.767 | 37.3439 |  | 17 | 0.38372 | 0.043075 | 128 | 14.2149 | 13.8666 |  | 50 | 0.98 | 3.9019 | 84.8534 | 22.1711 | 40.5492 | 365.1309 | 508.2922
|  | 18 | 0.51471 | 0.40923 | 35.917 | 38.4712 |  | 17 | 0.38372 | 0.043075 | 128 | 14.2149 | 13.8666 |  |  | 0.985 | 4.1922 | 88.7074 | 22.7957 | 44.4033 | 399.835 | 556.6032
|  | 19 | 0.54412 | 0.49661 | 38.417 | 39.6315 |  | 17 | 0.38372 | 0.043075 | 128 | 14.2149 | 13.8666 |  | 100 | 0.99 | 4.6001 | 94.1255 | 23.6737 | 49.8213 | 448.6223 | 624.5191 | 342.3239 | 1.8244
|  | 20 | 0.57353 | 0.58708 | 38.517 | 40.833 |  | 20 | 0.45349 | 0.23473 | 129 | 14.326 | 14.279
|  | 21 | 0.60294 | 0.68135 | 40.25 | 42.0848 |  | 20 | 0.45349 | 0.23473 | 129 | 14.326 | 14.279
|  | 22 | 0.63235 | 0.78021 | 40.86 | 43.3977 |  | 22 | 0.5 | 0.36651 | 133 | 14.7702 | 14.5626 |  |  | Coefficients a et b de la droite d'extrapolation des débits
|  | 23 | 0.66176 | 0.88468 | 40.983 | 44.785 |  | 23 | 0.52326 | 0.43435 | 135 | 14.9923 | 14.7086
|  | 24 | 0.69118 | 0.99598 | 41.85 | 46.2631 |  | 24 | 0.54651 | 0.50385 | 136 | 15.1033 | 14.8582 |  |  | b (pluie) | a
|  | 25 | 0.72059 | 1.1157 | 45.983 | 47.8528 |  | 25 | 0.56977 | 0.57532 | 139 | 15.4365 | 15.012 |  |  | 13.2797 | -11.2675
|  | 26 | 0.75 | 1.2459 | 46.383 | 49.5819 |  | 26 | 0.59302 | 0.64909 | 140 | 15.5476 | 15.1707
|  | 27 | 0.77941 | 1.3894 | 48.617 | 51.488 |  | 27 | 0.61628 | 0.72556 | 141 | 15.6586 | 15.3353
|  | 28 | 0.80882 | 1.5503 | 50.517 | 53.6249 |  | 27 | 0.61628 | 0.72556 | 141 | 15.6586 | 15.3353
|  | 29 | 0.83824 | 1.7347 | 51.15 | 56.0728 |  | 27 | 0.61628 | 0.72556 | 141 | 15.6586 | 15.3353
|  | 30 | 0.86765 | 1.9521 | 52.167 | 58.9606 |  | 27 | 0.61628 | 0.72556 | 141 | 15.6586 | 15.3353
|  | 31 | 0.89706 | 2.2198 | 59.9 | 62.5147 |  | 31 | 0.7093 | 1.0686 | 143 | 15.8807 | 16.0737
|  | 32 | 0.92647 | 2.5721 | 66.45 | 67.1938 |  | 32 | 0.73256 | 1.1673 | 145 | 16.1028 | 16.2859
|  | 33 | 0.95588 | 3.0984 | 78.36 | 74.1829 |  | 32 | 0.73256 | 1.1673 | 145 | 16.1028 | 16.2859
|  | 34 | 0.98529 | 4.2121 | 105.64 | 88.9724 |  | 34 | 0.77907 | 1.3877 | 149 | 16.547 | 16.7602
[8 empty] | 35 | 0.80233 | 1.513 | 150 | 16.6581 | 17.03
[8 empty] | 35 | 0.80233 | 1.513 | 150 | 16.6581 | 17.03
Coefficients a et b - PLUIE | [7 empty] | 37 | 0.84884 | 1.8086 | 151 | 16.7692 | 17.666
Méthode des Moments |  |  |  | moyenne = | 40.7019 | [mm] |  | 38 | 0.87209 | 1.9888 | 154 | 17.1023 | 18.0539
b | a |  |  | Ecart Type = | 17.0319 | [mm] |  | 39 | 0.89535 | 2.2024 | 163 | 18.1018 | 18.5135
13.2797 | 33.0367 |  |  | Gamma = | 0.57721 | [mm] |  | 40 | 0.9186 | 2.4663 | 174 | 19.3234 | 19.0815
[8 empty] | 41 | 0.94186 | 2.8151 | 187 | 20.7671 | 19.8322
[8 empty] | 42 | 0.96512 | 3.338 | 193 | 21.4334 | 20.9575
[8 empty] | 43 | 0.98837 | 4.4485 | 210 | 23.3213 | 23.3474
|  |  |  | période de retour T = | 20 | 100 | [an]
|  |  |  | probabilité de non dépassement de P = | 0.95 | 0.99 |  | Coefficients a et b - DEBIT
|  |  |  | variable réduite de Gumbel = | 2.9702 | 4.6001 | [-] | Méthode des Moments |  |  | moyenne = | 15.016 | [mm]
|  |  |  | Pmoy pour période de retour T = | 72.4801 | 94.1255 | [mm] | b | a |  | Ecart Type = | 2.7601 | [mm]
[8 empty] | 2.1521 | 13.7739 |  | Gamma = | 0.57721 | [mm]
Rappel:
[11 empty] | période de retour T = | 20 | 100 | [an]
[11 empty] | probabilité de non dépassement de Qm = | 0.95 | 0.99
[11 empty] | variable réduite de Gumbel = | 2.9702 | 4.6001 | [-]
[11 empty] | Qmoy pour période de retour T = | 20.1659 | 23.6737 | [mm]

## Coeff de pointe
Valeur des coefficients de pointe pour la série de débits considérée
Viège à Viège
| date | débits moyens maximaux journalier annuels | débits de pointe correspondant | Coefficients de pointe
| (jj.mm.aaaa) | [m3/s] | [m3/s] | [-]
| 1922-08-30 | 187 | 240 | 1.2834
| 1923-08-15 | 140 | 171 | 1.2214
| 1924-07-05 | 141 | 186 | 1.3191
| 1925-08-11 | 122 | 158 | 1.2951
| 1926-08-23 | 120 | 138 | 1.15
| 1927-08-09 | 139 | 179 | 1.2878
| 1928-08-16 | 151 | 200 | 1.3245
| 1929-07-24 | 141 | 179 | 1.2695
| 1930-07-06 | 133 | 162 | 1.218
| 1931-08-02 | 150 | 234 | 1.56
| 1932-08-22 | 110 | 148 | 1.3455
| 1933-08-20 | 128 | 177 | 1.3828
| 1934-08-03 | 129 | 199 | 1.5426
| 1935-08-13 | 149 | 240 | 1.6107
| 1936-07-28 | 145 | 170 | 1.1724
| 1937-06-12 | 122 | 145 | 1.1885
| 1938-07-02 | 141 | 210 | 1.4894
| 1939-08-05 | 135 | 250 | 1.8519
| 1940-07-08 | 116 | 145 | 1.25
| 1941-07-12 | 145 | 160 | 1.1034
| 1942-07-11 | 115 | 150 | 1.3043
| 1943-08-22 | 193 | 260 | 1.3472
| 1944-09-01 | 163 | 235 | 1.4417
| 1945-08-31 | 143 | 245 | 1.7133
| 1946-08-06 | 125 | 155 | 1.24
| 1947-07-08 | 141 | 210 | 1.4894
| 1948-09-04 | 210 | 375 | 1.7857
| 1949-08-09 | 124 | 175 | 1.4113
| 1950-07-05 | 124 | 175 | 1.4113
| 1951-08-08 | 150 | 185 | 1.2333
| 1952-07-08 | 119 | 140 | 1.1765
| 1953-07-19 | 124 | 165 | 1.3306
| 1954-08-22 | 136 | 240 | 1.7647
| 1955-06-08 | 102 | 145 | 1.4216
| 1956-09-03 | 129 | 155 | 1.2016
| 1957-06-14 | 174 | 230 | 1.3218
| 1958-08-19 | 128 | 270 | 2.1094
| 1959-07-09 | 104 | 135 | 1.2981
| 1960-06-25 | 128 | 160 | 1.25
| 1961-08-11 | 154 | 205 | 1.3312
| 1962-08-18 | 95.5 | 140 | 1.466
| 1963-08-04 | 109 | 150 | 1.3761
| 1964-08-28 | 79.7 | 125 | 1.5684
|  |  | moyenne = | 1.3921 | [-]
|  |  | Ecart Type = | 0.20897 | [-]