## information
Information
feuille
| données | données des précipitations et des débits
| Gumbel_Qm | Ajustement des débits moyens maximales journaliers annuels selon une loi de Gumbel
| Gumbel_Qm-graph | Représentation graphique
| Gumbel_Pm_GRADEX | Construction de la droite d'ajustement des pluies moyenmes maximales journalieres annuelles selon une loi de Gumbel
Et droite d'extrapolation des débits
| Gumbel_Pm_GRADEX - graphe | Représentation graphique
cellule contenant une formule
cellule dont le contenu doit être spécifié par l'utilisateur

## données
Données
| Débits moyens journal. max | Débits max (instantanés) (m3/s) | Coefficients de pointe
| [m3/s] | [m3/s] | [-]
0.73
0.65
0.67
0.67
0.59
0.76
0.89
0.52
0.76
0.45
0.6
0.69
0.85
0.58
0.73
0.9
| 0.65 | 3.53 | 5.43
| 0.7 | 5.1 | 7.29
| 0.6 | 2.84 | 4.73
| 0.56 | 3.38 | 6.04
| 0.87 | 4.78 | 5.49
| 1.08 | 7.22 | 6.68
|  | Coeff de pointe moyen = | 5.9433 | [m3/s]

## Gumbel_Qm
Ajustement des débits moyens maximales journaliers annuels selon une loi de Gumbel
avec a et b connus
Loi de Gumbel (ajustement des pluies) X = A + B*u avec u=-ln(-ln(F(x))
| Statistique | moyenne = | 0.70455 | [m3/s]
| de l'échantillon: | Ecart Type = | 0.14612 | [m3/s]
|  | Gamma = | 0.57721 | [m3/s]
Ajustement par la méthode du max de vraisemblance :
| b | a
| 0.11393 | 0.63879
[5 empty] | Surface du bassin = | 3.85 | [km2]
rang | fréquence empirique selon Hazen | variable réduite de Gumbel u | débits moyens journaliers | débits moyens journaliers estimés |  | débits moyens journaliers | débits moyens journaliers estimés
[-] | [-] | [-] | [m3/s] | [mm/24h] |  | [mm/24h] | [mm/24h]
1 | 0.022727 | -1.3308 | 0.45 | 0.48717 |  | 10.0987 | 10.9329
2 | 0.068182 | -0.9879 | 0.52 | 0.52624 |  | 11.6696 | 11.8096
3 | 0.11364 | -0.77691 | 0.56 | 0.55028 |  | 12.5673 | 12.349
4 | 0.15909 | -0.60883 | 0.58 | 0.56942 |  | 13.0161 | 12.7788
5 | 0.20455 | -0.46182 | 0.59 | 0.58617 |  | 13.2405 | 13.1546
6 | 0.25 | -0.32663 | 0.6 | 0.60157 |  | 13.4649 | 13.5003
6 | 0.25 | -0.32663 | 0.6 | 0.60157 |  | 13.4649 | 13.5003
8 | 0.34091 | -0.07338 | 0.65 | 0.63043 |  | 14.587 | 14.1478
8 | 0.34091 | -0.07338 | 0.65 | 0.63043 |  | 14.587 | 14.1478
10 | 0.43182 | 0.17465 | 0.67 | 0.65868 |  | 15.0358 | 14.7819
10 | 0.43182 | 0.17465 | 0.67 | 0.65868 |  | 15.0358 | 14.7819
12 | 0.52273 | 0.43279 | 0.69 | 0.68809 |  | 15.4847 | 15.4419
13 | 0.56818 | 0.57037 | 0.7 | 0.70377 |  | 15.7091 | 15.7936
14 | 0.61364 | 0.71672 | 0.73 | 0.72044 |  | 16.3823 | 16.1678
14 | 0.61364 | 0.71672 | 0.73 | 0.72044 |  | 16.3823 | 16.1678
16 | 0.70455 | 1.0492 | 0.76 | 0.75832 |  | 17.0556 | 17.0179
16 | 0.70455 | 1.0492 | 0.76 | 0.75832 |  | 17.0556 | 17.0179
18 | 0.79545 | 1.4747 | 0.85 | 0.8068 |  | 19.0753 | 18.1058
19 | 0.84091 | 1.7529 | 0.87 | 0.83849 |  | 19.5242 | 18.8169
20 | 0.88636 | 2.115 | 0.89 | 0.87974 |  | 19.973 | 19.7428
21 | 0.93182 | 2.6505 | 0.9 | 0.94074 |  | 20.1974 | 21.1118
22 | 0.97727 | 3.7727 | 1.08 | 1.0686 |  | 24.2369 | 23.981
|  | période de retour T = | 10 | 20 | 100 | [an]
|  | probabilité de non dépassement de Qm = | 0.9 | 0.95 | 0.99
|  | variable réduite de Gumbel = | 2.2504 | 2.9702 | 4.6001 | [-]
|  | Qmoy pour période de retour T = | 0.89516 | 0.97717 | 1.1629 | [m3/s]
|  |  | Coeff de pointe moyen = | 5.9433 | [m3/s]
|  | Qmax pour période de retour T = | 5.3202 | 5.8076 | 6.9113 | [m3/s]
|  | Lame d'eau max pour 24 h pour période de retour T = | 20.0888 | 21.9292 | 26.0964 | [mm]

## Gumbel_Pm _ GRADEX
Construction de la droite d'ajustement des pluies moyenmes maximales journalieres annuelles selon une loi de Gumbel
Et droite d'extrapolation des débits
Loi de Gumbel (ajustement des pluies) X = A + B*u avec u=-ln(-ln(F(x))
|  | Statistique de l'échantillon: | Taille = | 84
|  |  | Moyenne = | 45.5524 | [mm]
|  |  | Ecart Type = | 12.8345 | [mm] | Coefficients a et b de la droite d'extrapolation des débits
Ajustement par la méthode du max de vraisemblance :
|  | b | a |  |  | b (pluie) | a
|  | 10.007 | 45.5524 |  |  | 10.007 | -2.4195
| Temps de retour | fréquence empirique selon Hazen | variable réduite de Gumbel u | précipitations estimées |  | débits moyens journaliers extrapolés |  | débits moyens journaliers extrapolés | débits de pointe extrapolés
| [ans] | [-] | [-] | [mm/24h] |  | [mm/24h] |  | [m3/s] | [m3/s]
| 1.03 | 0.029126 | -1.263 | 32.9132
Point pivot ! | 10 | 0.9 | 2.2504 | 68.0719 |  | 20.1 |  | 0.89566 | 5.3232
|  | 0.905 | 2.3044 | 68.6124 |  | 20.6405 |  | 0.91975 | 5.4664
|  | 0.91 | 2.3612 | 69.1806 |  | 21.2087 |  | 0.94506 | 5.6168
|  | 0.915 | 2.421 | 69.7796 |  | 21.8077 |  | 0.97175 | 5.7755
|  | 0.92 | 2.4843 | 70.4131 |  | 22.4412 |  | 0.99999 | 5.9433
|  | 0.925 | 2.5515 | 71.0857 |  | 23.1138 |  | 1.03 | 6.1214
|  | 0.93 | 2.6232 | 71.8028 |  | 23.8309 |  | 1.0619 | 6.3113
|  | 0.935 | 2.7 | 72.5709 |  | 24.599 |  | 1.0961 | 6.5147
|  | 0.94 | 2.7826 | 73.3983 |  | 25.4264 |  | 1.133 | 6.7338
|  | 0.945 | 2.8723 | 74.2953 |  | 26.3234 |  | 1.173 | 6.9714
| 20 | 0.95 | 2.9702 | 75.2752 |  | 27.3033 |  | 1.2166 | 7.2309
|  | 0.955 | 3.0782 | 76.3556 |  | 28.3837 |  | 1.2648 | 7.517
| 25 | 0.96 | 3.1985 | 77.5602 |  | 29.5883 |  | 1.3185 | 7.8361
|  | 0.965 | 3.3346 | 78.9223 |  | 30.9504 |  | 1.3792 | 8.1968
|  | 0.97 | 3.4914 | 80.4906 |  | 32.5187 |  | 1.449 | 8.6121
| 40 | 0.975 | 3.6762 | 82.3407 |  | 34.3688 |  | 1.5315 | 9.1021
|  | 0.976 | 3.7176 | 82.7543 |  | 34.7824 |  | 1.5499 | 9.2116
|  | 0.977 | 3.7606 | 83.1853 |  | 35.2134 |  | 1.5691 | 9.3258
|  | 0.978 | 3.8056 | 83.6352 |  | 35.6633 |  | 1.5892 | 9.4449
|  | 0.979 | 3.8526 | 84.1058 |  | 36.134 |  | 1.6101 | 9.5696
| 50 | 0.98 | 3.9019 | 84.5992 |  | 36.6273 |  | 1.6321 | 9.7002
|  | 0.985 | 4.1922 | 87.5034 |  | 39.5315 |  | 1.7615 | 10.4694
| 100 | 0.99 | 4.6001 | 91.5862 |  | 43.6143 |  | 1.9435 | 11.5506
| 200 | 0.995 | 5.2958 | 98.5477 |  | 50.5758 |  | 2.2537 | 13.3943