## information
Information
feuille
| données |  | données pluviométriques et débitmétriques
| estimation débits |  | estimation des débits par l'application du modèle de prévision PREVIK
| estimation débits - graphe |  | représentation graphique des résultats de la feuille dénommée "estimation débits"
| estimation lame t+6 |  | Modèle PREVIK - estimation de la lame nette précipitée et du débit à t + 6
| estimation lame t+12 |  | Modèle PREVIK - estimation de la lame nette précipitée et du débit à t + 12
| estimation lame t+18 |  | Modèle PREVIK - estimation de la lame nette précipitée et du débit à t + 18
légende
: cellule dont le contenu doit / peut être modifié
: cellule contenant une formule -->> à ne pas modifier

## données
Données
| paramètre a = | 0.0125 | [1/mm2]
| paramètre b = | 0.0125 | [1/mm]
| paramètre d = | 0 | [-]
| paramètre e = | 0.85 | [-] | intervalle de temps | pas de temps i | débit observé Qi+1 | pluie brute
|  |  |  | [h] |  | [m3/s] | [mm/Dt]
| paramètre f = | 86.8056
[5 empty] | 0 | 82 | 0
| paramètre g = | 0.15 | [-] | 0 - 6 | 1 | 85 | 1.5
| paramètre K = | 0.96 | [-] | 6 - 12 | 2 | 90 | 2.5
|  |  |  | 12 - 18 | 3 | 100 | 3
| paramètre a = | 2.5 | [??] | 18 - 24 | 4 | 110 | 4.4
| paramètre b = | 0.6 | [??] | 24 - 30 | 5 | 168 | 12
|  |  |  | 30 - 36 | 6 | 282 | 13.6
|  |  |  | 36 - 42 | 7 | 373 | 19.3
| indice de saturation minimal Imin = | 10 | [mm] | 42 - 48 | 8 | 422 | 8
| indice de saturation maximal Imax = | 60 | [mm] | 48 - 54 | 9 | 380 | 1.4
|  |  |  | 54 - 60 | 10 | 330 | 0
| débit initial Q0 = | 82 | [m3/s] | 60 - 66 | 11 | 280 | 0
|  |  |  | 66 - 72 | 12 | 240 | 0
| surface du bassin versant = | 1875 | [km2] | 72 - 78 | 13 | 205 | 0
| pas de temps Dt = | 6 | [h] | 78 - 84 | 14 | 180 | 0
|  |  |  | 84 - 90 | 15 | 155 | 0
|  |  |  | 90 - 96 | 16 | 130 | 0
|  |  |  | 96 - 102 | 17 | 108 | 0
|  |  |  | 102 - 108 | 18 | 90 | 0
|  |  |  | 108 - 114 | 19 | 80 | 0
|  |  |  | 114 - 120 | 20 | 69 | 0

## estimation débits
Modèle PREVIK - estimation de la lame nette précipitée et du débit
| paramètre a = | 0.0125 | [1/mm2]
| paramètre b = | 0.0125 | [1/mm] | [9 empty] | pour la représentation graphique UNIQUEMENT
| paramètre d = | 0 | [-]
| paramètre e = | 0.85 | [-] | intervalle de temps | pas de temps i | débit observé Qi | pluie brute | indice de saturation du sol I | indice de saturation du sol corrigé I* | coefficient d'écoulement rapide moyen ci | pluie nette PNi | débit estimé Qi+1 | pas de temps i | débit observé Qi+1 | débit estimé Qi+1 | itotale - inette | pluie nette PNi
|  |  |  | [h] |  | [m3/s] | [mm/Dt] | [mm] | [mm] | [-] | [mm/Dt] | [m3/s] |  | [m3/s] | [m3/s] | [mm/Dt] | [mm/Dt]
paramètre f =
[5 empty] | 0 | 82 | [6 empty] | 0 | 82 | 0 | 0 | 0
| paramètre g = | 0.15 | [-] | 0 - 6 | 1 | 85 | 1.5 | [5 empty] | 1 | 85 | 0 | 1.5 | 0
| paramètre K = | 0.96 | [-] | 6 - 12 | 2 | 90 | 2.5 | [5 empty] | 2 | 90 | 0 | 2.5 | 0
|  |  |  | 12 - 18 | 3 | 100 | 3 | [5 empty] | 3 | 100 | 0 | 3 | 0
| paramètre a = | 2.5 | [??] | 18 - 24 | 4 | 110 | 4.4 | [5 empty] | 4 | 110 | 0 | 4.4 | 0
| paramètre b = | 0.6 | [??] | 24 - 30 | 5 | 168 | 12 | [5 empty] | 5 | 168 | 0 | 12 | 0
|  |  |  | 30 - 36 | 6 | 282 | 13.6 | [5 empty] | 6 | 282 | 0 | 13.6 | 0
|  |  |  | 36 - 42 | 7 | 373 | 19.3 | [5 empty] | 7 | 373 | 0 | 19.3 | 0
| indice de saturation minimal Imin = | 10 | [mm] | 42 - 48 | 8 | 422 | 8 | [5 empty] | 8 | 422 | 0 | 8 | 0
| indice de saturation maximal Imax = | 60 | [mm] | 48 - 54 | 9 | 380 | 1.4 | [5 empty] | 9 | 380 | 0 | 1.4 | 0
|  |  |  | 54 - 60 | 10 | 330 | 0 | [5 empty] | 10 | 330 | 0 | 0 | 0
| débit initial Q0 = | 82 | [m3/s] | 60 - 66 | 11 | 280 | 0 | [5 empty] | 11 | 280 | 0 | 0 | 0
|  |  |  | 66 - 72 | 12 | 240 | 0 | [5 empty] | 12 | 240 | 0 | 0 | 0
| surface du bassin versant = | 1875 | [km2] | 72 - 78 | 13 | 205 | 0 | [5 empty] | 13 | 205 | 0 | 0 | 0
| pas de temps Dt = | 6 | [h] | 78 - 84 | 14 | 180 | 0 | [5 empty] | 14 | 180 | 0 | 0 | 0
|  |  |  | 84 - 90 | 15 | 155 | 0 | [5 empty] | 15 | 155 | 0 | 0 | 0
|  |  |  | 90 - 96 | 16 | 130 | 0 | [5 empty] | 16 | 130 | 0 | 0 | 0
|  |  |  | 96 - 102 | 17 | 108 | 0 | [5 empty] | 17 | 108 | 0 | 0 | 0
|  |  |  | 102 - 108 | 18 | 90 | 0 | [5 empty] | 18 | 90 | 0 | 0 | 0
|  |  |  | 108 - 114 | 19 | 80 | 0 | [5 empty] | 19 | 80 | 0 | 0 | 0
|  |  |  | 114 - 120 | 20 | 69 | 0 | [5 empty] | 20 | 69 | 0 | 0 | 0

## estimation lame t+6
Modèle PREVIK - estimation de la lame nette précipitée et du débit à t + 6
| paramètre a = | 0.0125 | [1/mm2]
| paramètre b = | 0.0125 | [1/mm]
| paramètre d = | 0 | [-]
| paramètre e = | 0.85 | [-] | intervalle de temps | pas de temps i | débit observé Qi | pluie brute | coefficient d'écoulement rapide moyen ci | pluie nette PNi | débit estimé Qi+1
|  |  |  | [h] |  | [m3/s] | [mm/Dt] | [-] | [mm/Dt] | [m3/s]
paramètre f =
[5 empty] | 0 | 100
| paramètre g = | 0.15 | [-] | 0 - 6 | 1 | 220 |  | 0.5 |  | 220
| paramètre K = | 0.96 | [-]
| paramètre a = | 2.5 | [??]
| paramètre b = | 0.6 | [??]
| indice de saturation minimal Imin = | 10 | [mm]
| indice de saturation maximal Imax = | 60 | [mm]
| débit initial Q0 = | 82 | [m3/s]
| surface du bassin versant = | 1875 | [km2]
| pas de temps Dt = |  | [h]

## estimation lame t+12
Modèle PREVIK - estimation de la lame nette précipitée et du débit à t + 12
| paramètre a = | 0.0125 | [1/mm2]
| paramètre b = | 0.0125 | [1/mm]
| paramètre d = | 0 | [-]
| paramètre e = | 0.85 | [-] | intervalle de temps | pas de temps i | débit observé Qi | pluie brute | coefficient d'écoulement rapide moyen ci | pluie nette PNi | débit estimé Qi+1
|  |  |  | [h] |  | [m3/s] | [mm/Dt] | [-] | [mm/Dt] | [m3/s]
paramètre f =
[5 empty] | 0 | 100
| paramètre g = | 0.15 | [-] | 0 - 6 | 1 | 220 |  | 0.5 |  | 220
| paramètre K = | 0.96 | [-]
| paramètre a = | 2.5 | [??]
| paramètre b = | 0.6 | [??]
| indice de saturation minimal Imin = | 10 | [mm]
| indice de saturation maximal Imax = | 60 | [mm]
| débit initial Q0 = | 82 | [m3/s]
| surface du bassin versant = | 1875 | [km2]
| pas de temps Dt = |  | [h]

## estimation lame t+16
Modèle PREVIK - estimation de la lame nette précipitée et du débit à t + 16
| paramètre a = | 0.0125 | [1/mm2]
| paramètre b = | 0.0125 | [1/mm]
| paramètre d = | 0 | [-]
| paramètre e = | 0.85 | [-] | intervalle de temps | pas de temps i | débit observé Qi | pluie brute | coefficient d'écoulement rapide moyen ci | pluie nette PNi | débit estimé Qi+1
|  |  |  | [h] |  | [m3/s] | [mm/Dt] | [-] | [mm/Dt] | [m3/s]
paramètre f =
[5 empty] | 0 | 100
| paramètre g = | 0.15 | [-] | 0 - 6 | 1 | 220 |  | 0.5 |  | 220
| paramètre K = | 0.96 | [-]
| paramètre a = | 2.5 | [??]
| paramètre b = | 0.6 | [??]
| indice de saturation minimal Imin = | 10 | [mm]
| indice de saturation maximal Imax = | 60 | [mm]
| débit initial Q0 = | 82 | [m3/s]
| surface du bassin versant = | 1875 | [km2]
| pas de temps Dt = |  | [h]