## Informations
Informations
feuille
| données | Données pluviométriques enregistrées sur les 4 stations du BV de Lütschine
| Pluie moyenne | Calcul des pluies moyennes maximales sur le bassin
| Ajustements | Ajustement de Gumbel sur les 4 séries de pluies maximales journalières

## Données
Données pluviométriques enregistrées sur les 4 stations du BV de Lütschine
Stations | 5110 | 5130 | 5150 | 5170
Fact.alt. | 0.126 | 0.558 | 0.271 | 0.045
Dates | [mm/24 h] | [mm/24 h] | [mm/24 h] | [mm/24 h]
1968-11-02 | 138.2 | 42.4 | 133 | 100.7
1979-10-14 | 69.6 | 96.9 | 48.6 | 47.6
1978-08-07 | 93.3 | 95.2 | 95.6 | 66.6
1977-10-07 | 46.6 | 93.3 | 42.2 | 21.8
1990-02-14 | 71.8 | 92.1 | 38.7 | 73.4
1991-12-21 | 60.2 | 71 | 84.9 | 70.1
1977-08-29 | 50.1 | 82.7 | 48.9 | 35.5
1967-03-20 | 43.6 | 28.9 | 81.3 | 31.8
1968-03-11 | 10.9 | 35.6 | 80.5 | 21.5
1987-08-24 | 63.9 | 80.4 | 45.5 | 35
1981-08-16 | 76.7 | 46.1 | 34.9 | 60.1
1979-11-06 | 76.3 | 53.4 | 59.9 | 54.5
1980-10-17 | 75 | 55.1 | 74.1 | 65.5
1981-03-31 | 39.6 | 74.6 | 51.9 | 14.4
1969-07-11 | 41.1 | 67.7 | 54.5 | 38
1981-07-18 | 67.4 | 57.6 | 51.8 | 48.8
1982-01-29 | 67.4 | 56.8 | 43.5 | 50.6
1968-01-26 | 31.6 | 25 | 64.3 | 66.5
1989-04-04 | 58.2 | 54.3 | 26.4 | 66.1
1969-09-04 | 2.2 | 1.8 | 8.4 | 65.5
1986-07-18 | 21.7 | 65 | 32.2 | 23
1983-08-01 | 64.8 | 35.3 | 38.5 | 48.8
1984-07-25 | 64.4 | 41.6 | 36.8 | 52.1
1983-01-15 | 21 | 32.8 | 64.4 | 40.5
1965-08-22 | 55.6 | 63.7 | 58 | 47.7
1984-08-10 | 62.4 | 58.6 | 55.8 | 51.4
1985-05-08 | 62.2 | 40 | 42.2 | 57.7
1993-09-24 | 39.4 | 61.8 | 35.4 | 31.2
1965-09-02 | 45.5 | 61 | 60.6 | 43.2
1977-04-30 | 51.6 | 40.5 | 60.3 | 39.9

## Pluie moyenne
Calcul des pluies moyennes maximales sur le bassin
Stations | 5110 | 5130 | 5150 | 5170 | pluie
Fact.alt. | 0.126 | 0.558 | 0.271 | 0.045 | moyenne
Dates | [mm/24 h] | [mm/24 h] | [mm/24 h] | [mm/24 h] | [mm/24 h]
1968-11-02 | 138.2 | 42.4 | 133 | 100.7 | 81.6469
1979-10-14 | 69.6 | 96.9 | 48.6 | 47.6 | 78.1524
1978-08-07 | 93.3 | 95.2 | 95.6 | 66.6 | 93.782
1977-10-07 | 46.6 | 93.3 | 42.2 | 21.8 | 70.3502
1990-02-14 | 71.8 | 92.1 | 38.7 | 73.4 | 74.2293
1991-12-21 | 60.2 | 71 | 84.9 | 70.1 | 73.3656
1977-08-29 | 50.1 | 82.7 | 48.9 | 35.5 | 67.3086
1967-03-20 | 43.6 | 28.9 | 81.3 | 31.8 | 45.0831
1968-03-11 | 10.9 | 35.6 | 80.5 | 21.5 | 44.0212
1987-08-24 | 63.9 | 80.4 | 45.5 | 35 | 66.8201
1981-08-16 | 76.7 | 46.1 | 34.9 | 60.1 | 47.5504
1979-11-06 | 76.3 | 53.4 | 59.9 | 54.5 | 58.0964
1980-10-17 | 75 | 55.1 | 74.1 | 65.5 | 63.2244
1981-03-31 | 39.6 | 74.6 | 51.9 | 14.4 | 61.3293
1969-07-11 | 41.1 | 67.7 | 54.5 | 38 | 59.4347
1981-07-18 | 67.4 | 57.6 | 51.8 | 48.8 | 56.867
1982-01-29 | 67.4 | 56.8 | 43.5 | 50.6 | 54.2523
1968-01-26 | 31.6 | 25 | 64.3 | 66.5 | 38.3494
1989-04-04 | 58.2 | 54.3 | 26.4 | 66.1 | 47.7615
1969-09-04 | 2.2 | 1.8 | 8.4 | 65.5 | 6.5055
1986-07-18 | 21.7 | 65 | 32.2 | 23 | 48.7654
1983-08-01 | 64.8 | 35.3 | 38.5 | 48.8 | 40.4917
1984-07-25 | 64.4 | 41.6 | 36.8 | 52.1 | 43.6445
1983-01-15 | 21 | 32.8 | 64.4 | 40.5 | 40.2233
1965-08-22 | 55.6 | 63.7 | 58 | 47.7 | 60.4147
1984-08-10 | 62.4 | 58.6 | 55.8 | 51.4 | 57.996
1985-05-08 | 62.2 | 40 | 42.2 | 57.7 | 44.1899
1993-09-24 | 39.4 | 61.8 | 35.4 | 31.2 | 50.4462
1965-09-02 | 45.5 | 61 | 60.6 | 43.2 | 58.1376
1977-04-30 | 51.6 | 40.5 | 60.3 | 39.9 | 47.2374

## Ajustements
Ajustement de Gumbel sur les 4 séries de pluies maximales journalières
|  | N = |  | 30
rang | Fréquence empirique | u | temps de retour | Station 5110 | Station 5130 | Station 5150 | Station 5170 | Pluie moyenne
1 | 0.016667 | -1.4096 | 1.0169 | 2.2 | 1.8 | 8.4 | 14.4 | 6.5055
2 | 0.05 | -1.0972 | 1.0526 | 10.9 | 25 | 26.4 | 21.5 | 38.3494
3 | 0.083333 | -0.91024 | 1.0909 | 21 | 28.9 | 32.2 | 21.8 | 40.2233
4 | 0.11667 | -0.76474 | 1.1321 | 21.7 | 32.8 | 34.9 | 23 | 40.4917
5 | 0.15 | -0.64034 | 1.1765 | 31.6 | 35.3 | 35.4 | 31.2 | 43.6445
6 | 0.18333 | -0.52854 | 1.2245 | 39.4 | 35.6 | 36.8 | 31.8 | 44.0212
7 | 0.21667 | -0.42487 | 1.2766 | 39.6 | 40 | 38.5 | 35 | 44.1899
8 | 0.25 | -0.32663 | 1.3333 | 41.1 | 40.5 | 38.7 | 35.5 | 45.0831
9 | 0.28333 | -0.23201 | 1.3953 | 43.6 | 41.6 | 42.2 | 38 | 47.2374
10 | 0.31667 | -0.13968 | 1.4634 | 45.5 | 42.4 | 42.2 | 39.9 | 47.5504
11 | 0.35 | -0.048621 | 1.5385 | 46.6 | 46.1 | 43.5 | 40.5 | 47.7615
12 | 0.38333 | 0.04202 | 1.6216 | 50.1 | 53.4 | 45.5 | 43.2 | 48.7654
13 | 0.41667 | 0.133 | 1.7143 | 51.6 | 54.3 | 48.6 | 47.6 | 50.4462
14 | 0.45 | 0.22501 | 1.8182 | 55.6 | 55.1 | 48.9 | 47.7 | 54.2523
15 | 0.48333 | 0.31876 | 1.9355 | 58.2 | 56.8 | 51.8 | 48.8 | 56.867
16 | 0.51667 | 0.41497 | 2.069 | 60.2 | 57.6 | 51.9 | 48.8 | 57.996
17 | 0.55 | 0.51444 | 2.2222 | 62.2 | 58.6 | 54.5 | 50.6 | 58.0964
18 | 0.58333 | 0.61805 | 2.4 | 62.4 | 61 | 55.8 | 51.4 | 58.1376
19 | 0.61667 | 0.72686 | 2.6087 | 63.9 | 61.8 | 58 | 52.1 | 59.4347 |  |  | Coefficients de la droite de Gumbel : Qp= a+bu |  | Coefficients de la droite de Gumbel : Qp= a+bu
20 | 0.65 | 0.84215 | 2.8571 | 64.4 | 63.7 | 59.9 | 54.5 | 60.4147 |  |  | A lire sur le graphique : coeff. De la droite de regression |  | A lire sur le graphique : coeff. De la droite de regression
21 | 0.68333 | 0.96555 | 3.1579 | 64.8 | 65 | 60.3 | 57.7 | 61.3293 |  |  | b | a | b | a
22 | 0.71667 | 1.0992 | 3.5294 | 67.4 | 67.7 | 60.6 | 60.1 | 63.2244 |  |  | 19.833 | 44.4835 | 17.4664 | 47.1238
23 | 0.75 | 1.2459 | 4 | 67.4 | 71 | 64.3 | 65.5 | 66.8201
24 | 0.78333 | 1.4098 | 4.6154 | 69.6 | 74.6 | 64.4 | 65.5 | 67.3086
25 | 0.81667 | 1.5969 | 5.4545 | 71.8 | 80.4 | 74.1 | 66.1 | 70.3502
26 | 0.85 | 1.817 | 6.6667 | 75 | 82.7 | 80.5 | 66.5 | 73.3656
27 | 0.88333 | 2.087 | 8.5714 | 76.3 | 92.1 | 81.3 | 66.6 | 74.2293
28 | 0.91667 | 2.4417 | 12 | 76.7 | 93.3 | 84.9 | 70.1 | 78.1524
29 | 0.95 | 2.9702 | 20 | 93.3 | 95.2 | 95.6 | 73.4 | 81.6469
30 | 0.98333 | 4.086 | 60 | 138.2 | 96.9 | 133 | 100.7 | 93.782
|  | Station 5110 |  | Station 5130 |  | Station 5150 |  | Station 5170 |  | Pluie moyenne
|  | P[stat] | K | P[stat] | K | P[stat] | K | P[stat] | K | P[stat]
T | u
5 | 1.4999 | 74.2318 | 91.13% | 73.3223 | 92.26% | 72.5485 | 93.24% | 62.5379 | 108.2% | 67.6451
10 | 2.2504 | 89.1151 | 86.44% | 86.4295 | 89.12% | 86.5919 | 88.96% | 73.4494 | 104.9% | 77.028
20 | 2.9702 | 103.3915 | 83.21% | 99.0023 | 86.9% | 100.0627 | 85.97% | 83.9159 | 102.5% | 86.0284
[11 empty] | Coefficients de la droite de Gumbel : Qp= a+bu |  | Coefficients de la droite de Gumbel : Qp= a+bu
[11 empty] | A lire sur le graphique : coeff. De la droite de regression |  | A lire sur le graphique : coeff. De la droite de regression
[11 empty] | b | a | b | a
[11 empty] | 18.7139 | 44.4789 | 14.5403 | 40.7283
Moyenne
Coefficients de la droite de Gumbel : Qp= a+bu
A lire sur le graphique : coeff. De la droite de regression
[11 empty] | b | a
[11 empty] | 12.5035 | 48.8906