## information
Information
| méthode des débits T= 2, …100 ans | Résolution par la méthode des pluies pour T= ,2, 5, 10 ,20 ,50 et 100 ans
| Résultats | Regroupement des données pour réaliser le graphique : débit spécifique de sortie - volume à stocker
cellule contenant une formule
cellule dont le contenu doit être spécifié par l'utilisateur

## méthode des débits T=x ans
Courbes Intensité - Durée - Fréquence | [5 empty] | Résolution par la méthode des débits
et Hauteur - Durée - Fréquence
i paramètres de la loi de Talbot (station de Lausanne)
T | a | [5 empty] | surface drainée = |  | [ha]
1 | 1138 | [5 empty] | D coefficient de ruissellement = |  | [-]
2 | 1372 | [5 empty] | surface active = |  | [ha]
5 | 1715 |  | Période de retour T= |  | ans
10 | 2003 |  | paramètre a = |  | [ ?? ]
20 | 2303 |  | paramètre b = |  | [min]
50 | 2606
100 | 2867 |  | pas de temps = |  | [min]
PLUIE DE PROJET | [5 empty] | SIMULATION DU LAMINAGE DE LA CRUE d'ENTREE
[8 empty] | débit de fuite Qs = |  | [m3/s] |  | débit de fuite Qs = |  | [m3/s] | débit de fuite Qs = |  | [m3/s] | débit de fuite Qs = |  | [m3/s] | débit de fuite Qs = |  | [m3/s] | débit de fuite Qs = |  | [m3/s]
temps écoulé | intensité moyenne im | lame précipitée cumulée | incrément de pluie | intensité de projet | intensité de projet "composite " | Pas de Temps | Hydrogramme de projet entrant | Volume d'entrée | Hydrogramme sortant | Volume d'eau évacuée | Volume à stocker | Volume d'eau évacuée | Volume à stocker |  | Volume d'eau évacuée | Volume à stocker |  | Volume d'eau évacuée | Volume à stocker |  | Volume d'eau évacuée | Volume à stocker |  | Volume d'eau évacuée | Volume à stocker
[min] | [mm/h] | [mm] | [mm] | [mm/h] | [mm/h] | [min] | [m3/s] | [m3] | [m3/s] | [m3] | [m3] | [m3] | [m3] |  | [m3] | [m3] |  | [m3] | [m3] |  | [m3] | [m3] |  | [m3] | [m3]
[10 empty] | volume maximal = | 0 | volume maximal = | 0 |  | volume maximal = | 0 |  | volume maximal = | 0 |  | volume maximal = | 0 |  | volume maximal = | 0

## Résultats
Graphique débit spécifique de sortie - volume à stocker
| Période de retour T (ans) = |  | 1 an | 2 ans | 5 ans | 10 ans | 20 ans | 50 ans | 100 ans
paramètre a =
|  | débit de fuite Qs | volume à stocker V | volume à stocker V | volume à stocker V | volume à stocker V | volume à stocker V | volume à stocker V | volume à stocker V
|  | [m3/s] | [m3] | [m3] | [m3] | [m3] | [m3] | [m3] | [m3]
Contraintes:
|  | Période de retour T (ans) = | 20 | [ans]
|  | Vmax= | 2500 | [m3]
|  | Qsmax= | 450 | [l/s]
Pour graphique
[10 empty] | 0 | 2500
[10 empty] | 0.45 | 2500
[10 empty] | 0.45 | 0
[10 empty] | 0.45 | 2500