## information
Information
feuille
| données | taux de remplissage en fonction de la vitesse / débit relatif
tiré de: Bourrier R., 1991, Les réseaux d'assainissement, 3ème édition
courbes de tendances vitesse relative en fonction du débit relatif
de manière à automatiser le calcul des colonnes (25), (26), (28) et (29)
| prédimensionnement | feuille de calcul pour le prédimensionnement d'un réseau d'assainissement (EU, Ec ou encore unitaire)
selon la méthode rationnelle

## données
Données - canalisation circulaire
débit relatif | taux de remplissage | vitesse relative | taux de remplissage
Q/QV | h/di | V/VV | h/di
[-] | [-] | [-] | [-]
0 | 0 | 0 | 0
0.001 | 0.025 | 0.159 | 0.025
0.0045 | 0.05 | 0.257 | 0.05
0.0112 | 0.075 | 0.333 | 0.075
0.0208 | 0.1 | 0.401 | 0.1
0.0334 | 0.125 | 0.464 | 0.125
0.0487 | 0.15 | 0.516 | 0.15
0.0667 | 0.175 | 0.567 | 0.175
0.087 | 0.2 | 0.615 | 0.2
0.1113 | 0.225 | 0.66 | 0.225
0.1366 | 0.25 | 0.7 | 0.25
0.1956 | 0.3 | 0.776 | 0.3
0.2623 | 0.35 | 0.842 | 0.35
0.3364 | 0.4 | 0.902 | 0.4
0.4169 | 0.45 | 0.955 | 0.45
0.4997 | 0.5 | 1 | 0.5
0.5853 | 0.55 | 1.038 | 0.55
0.6713 | 0.6 | 1.071 | 0.6
0.755 | 0.65 | 1.099 | 0.65
0.838 | 0.7 | 1.121 | 0.7
0.9099 | 0.75 | 1.131 | 0.75
0.9461 | 0.775 | 1.139 | 0.775
0.9753 | 0.8 | 1.139 | 0.8
1.0042 | 0.825 | 1.139 | 0.825

## prédimensionnement
Prédimensionnement d'un réseau d'assainissement à l'aide de la formule rationnelle
Caractéristiques des Canalisations :
Données fournies par la société CANPLAST SA - Canalisations plastiques (http://www.canplast.ch/) pour les tuyaux de type " GRESINTEX " en matière PVC.
|  |  |  | Diamètre constructeur | 400 | 500 | 630 | 710 | 800 | 900 | 1000 | 1100 | 1200 | 1400
|  |  |  | Epaisseur | 5 | 6.2 | 7.9 | 8.8 | 10 | 11.3 | 12.5 | 13.5 | 15 | 16
|  |  |  | Diamètre utile | 390 | 487.6 | 614.2 | 692.4 | 780 | 877.4 | 975 | 1073 | 1170 | 1368
|  |  |  | coeff. Strickler K = | 90 | [m1/3/s]
| Précipitations |  |  | K = | 5400
|  |  |  | B = | 12 | [min] | [12 empty] | débit spécifique des eaux usées q = |  | 0.5 | [l/s/100 EqH]
|  |  |  | ti = | 5 | [min] | [12 empty] | coefficient de pointe r = |  | 5 | /p^0.2 | [-]
| (1) | (2) | (3) | (4) | (5) | (6) | (7) | (8) | (9) | (10) | (11) | (12) | (13) | (14) | (15) | (16) | (17) | (18) | (19) | (20) | (21) | (22) | (23) | (24) | (25) | (26) | (27) | (28) | (29) | (30)
| Tronçon | Longueur | Diff. altitude | Pente | Diamètre Utile | Vitesse nominale | Débit nominal | Temps achemine. | Origine | Cumul temps ach. | Temps concentra. | Intensité | Surface | Coefficient ruiss. | Surface active | Cumul surf. active | Débit ruiss. | Population | Cumul population | Coefficient de pointe | Débit EU | Débit ECP | Débit conservé | Débit temps pluie | Débit relatif TP | Vitesse rel. TP | Vitesse TP | Débit relatif TS | Vitesse rel. TS | Vitesse TS
| - | L | DH | J | ø | VN | QN | ta | - | Sta | tc | i | S | Y | Fact | SFact | QR | - | - | r | QEU | QECP | QC | QTP | QTP/QN | VTP/VN | VTP | QTS/QN | VTS/VN | VTS
| - | [m] | [m] | [0/00] | [mm] | [m/s] | [l/s] | [min] | - | [min] | [min] | [l/s/ha] | [ha] | [-] | [ha] | [ha] | [l/s] | [EqH] | [EqH] | [-] | [l/s] | [l/s] | [l/s] | [l/s] | [%] | [%] | [m/s] | [%] | [%] | [m/s]
MAJ le 02.11.2004